## N-RAY with FR-NR
|  | Lx | Lo | Ao | WWL на EXBAR пина FR NR | 5800
L(2motors)= | 532 | 523.9177 | 27.5746 | -9.3257 | коеф ex (за EXBAR NR)-oi | 60
a(2motors)=a1-8 | 194.3514 | 211.6771 |  |  | коеф ex (за EXBAR NR) между пиновете | 168
L(2motors) with exbar in front or at the back andN ADS | 784 | 772.0893 |  |  | конста за NR(LT) | 616 | 1 | 1.Изчисляване на силата при ексбар отпред и ADS отзад
a(2motors)with exbar in front =a+300 | 502.3514 | 514.9979 |  |  | конста за NR(ER) | 504 | ПРОВЕРЕНО + - | F пин1 | F пин2 | F пин4 (ADS)
[5 empty] | конста за NR - между 2 ADS- A - за 64 | 448 |  | 35.085 | -23.6305 | 22.9454 | сила, кг
destroying force, kg NRAY | 4000 | 4400 |  |  | w за 1и 2 и 5 (за EXBAR NR) | 10.4189 |  | 165.3127 | 245.446 | 252.7735 | safety според силата в пина
destroying force FR NR | 4300 | 4300 |  |  | a pin ex за 1,2,5 (за EXBAR NR) | 165.4477 | от моторите | 375.3964 |  | 187.4011 | safety според точките на окачване
| Fa=((L-a)/L)*G | Fb=(a/L)*G |  |  | Lo ex за 1 (за EXBAR NR) | 506.762
kg | 13.5877 | 20.8123 |  |  |  |  | 2 | 2.Изчисляване на силата при ексбар отзад и ADS отпред
[5 empty] | Lo ex за 2 (за EXBAR NR) | 485.9242 | ПРОВЕРЕНО + - | F пин1 (ADS) | F пин3 | F пин4
G,kg | 34.4 | fr-nr set - 9.4 kg | [5 empty] | 24.9688 | -18.2684 | 27.6995 | сила, кг
L,mm | 334.46 | [6 empty] | 232.2895 | 317.4882 | 209.3897 | safety според силата в пина
1 | 1 | [6 empty] | 172.2146 |  | 455.9357 | safety според точките на окачване
a,mm | 202.3514
[5 empty] | Lo ex за 5 (за EXBAR NR отпред) | -29.0737 | 5,6 | 5.Изчисляване на силата при ексбар отпред отвори от 20 до 10
[7 empty] | ПРОВЕРЕНО + - | F пин1 | F пин2
[8 empty] | -6.045 | 40.445 |  | сила, кг
[8 empty] | 959.4665 | 143.4045 |  | safety според силата в пина
[8 empty] | 125 |  |  | safety според точките на окачване | общото тегло
[5 empty] | sas- разстояние | 606.6416 | 5,6 | 51.Изчисляване на силата при ексбар отзад отвори от 11 до 20
[5 empty] | Lo ex за 5 (за EXBAR NR отзад) | -81.2248 |  |  | F пин3 | F пин4
[9 empty] | 51.2883 | -16.8883 | сила, кг
[9 empty] | 113.0862 | 343.4329 | safety според силата в пина
[10 empty] | 125 | safety според точките на окачване | общото тегло
[7 empty] | 60 | 6.Изчисляване на силата при ексбар отзад когато и двете точки са на EXBARA
[9 empty] | F пин3 | F пин4
[9 empty] | 51.2883 | -16.8883 | сила, кг
[9 empty] | 113.0862 | 343.4329 | safety според силата в пина
[10 empty] | 250 | safety според точките на окачване | * 2
[7 empty] | 61 | 61.Изчисляване на силата при ексбар отПРЕД, когато и двете точки са на EXBARA
[8 empty] | F пин1 | F пин2
[8 empty] | -6.045 | 40.445 |  | сила, кг | [77 empty] | пресмятане на разстоянието между центъра на тежеста спрямо първия отвор за шегел на фрейма
[8 empty] | 959.4665 | 143.4045 |  | safety според силата в пина | [75 empty] | 1 | -308 | -303.3208 | -514.9979 | 514.9979 | 8.9198 | FALSE | 1
[8 empty] | 250 |  |  | safety според точките на окачване | * 2 | [74 empty] | 2 | -280 | -275.7462 | -487.4233 | 487.4233 | 8.9198 | FALSE | 2
[87 empty] | 3 | -252 | -248.1716 | -459.8487 | 459.8487 | 8.9198 | FALSE | 3
[6 empty] | отпред | 62 | 62.Изчисляване на силата при ексбар отПРЕД, когато 1 точкa e на EXBARA | [78 empty] | 4 | -224 | -220.5969 | -432.2741 | 432.2741 | 8.9198 | FALSE | 4
[6 empty] | БРОЙ ОТВОРИ -1 |  | F пин1 | F пин2 | F пин4(ADS) | [76 empty] | 5 | -196 | -193.0223 | -404.6995 | 404.6995 | 8.9198 | FALSE | 5
[5 empty] | НОМЕР НА ОТВОР | 12 |  | 20.8627 | -3.6627 | 17.2 | сила, кг | [75 empty] | 6 | -168 | -165.4477 | -377.1248 | 377.1248 | 8.9198 | FALSE | 6
[5 empty] | Lo ex за 6 (за EXBAR NR отпред) | 200.6792 |  | 278.0084 | 1583.54 | 337.2093 | safety според силата в пина | [75 empty] | 7 | -140 | -137.8731 | -349.5502 | 349.5502 | 8.9198 | FALSE | 7
[10 empty] | 250 | safety според точките на окачване | * 2 | [74 empty] | 8 | -112 | -110.2985 | -321.9756 | 321.9756 | 8.9198 | FALSE | 8
[6 empty] | отзад | [80 empty] | 9 | -84 | -82.7239 | -294.401 | 294.401 | 8.9198 | FALSE | 9
[6 empty] | БРОЙ ОТВОРИ -1 | 63 | 63.Изчисляване на силата при ексбар ОТЗАД когато 1 точкa e на EXBARA | [78 empty] | 10 | -56 | -55.1492 | -266.8264 | 266.8264 | 8.9198 | FALSE | 10
[5 empty] | НОМЕР НА ОТВОР | 0 |  | F пин1(ADS) | F пин3 | F пин4 | [76 empty] | 11 | -28 | -27.5746 | -239.2518 | 239.2518 | 8.9198 | FALSE | 11
[5 empty] | Lo ex за 6 (за EXBAR NR отзад) | -643.5746 |  | 17.2 | 84.1062 | -66.9062 | сила, кг | [75 empty] | 12 | 0 | 0 | -211.6771 | 211.6771 | 8.9198 | FALSE | 12
[8 empty] | 337.2093 | 68.9604 | 86.6885 | safety според силата в пина | [32 empty] | Weight total: | 34.4 |  | kg |  | Total weight includes: N-RAY, FR-NR,set ( 9.4 kg), Main LS Cables (10 kg) | [37 empty] | 13 | 28 | 27.5746 | -184.1025 | 184.1025 | 8.9198 | FALSE | 13
[8 empty] | 250 |  |  | safety според точките на окачване | * 2 | [28 empty] | TRUE |  | safety factor of FR NR | 2 motors, kg | front motor | [29 empty] | rear motor | [11 empty] | 14 | 56 | 55.1492 | -156.5279 | 156.5279 | 8.9198 | FALSE | 14
[40 empty] | 1 | TRUE | O K | 165.3127 | with EXBAR-N at the front and ADS-N | 11.4546 | [28 empty] | 22.9454 | [12 empty] | 15 | 84 | 82.7239 | -128.9533 | 128.9533 | 8.9198 | FALSE | 15
[7 empty] | 64 | 64.Изчисляване на силата при ADS отпред и ADS отзад | [78 empty] | 16 | 112 | 110.2985 | -101.3787 | 101.3787 | 8.9198 | FALSE | 16
[5 empty] | НОМЕР НА ОТВОР | 2 и 18 |  | F пин1(ADS) |  | F пин4(ADS) | [30 empty] | TRUE |  | safety factor of FR NR | 2 motors, kg | [11 empty] | front motor | [28 empty] | rear motor |  | 17 | 140 | 137.8731 | -73.8041 | 73.8041 | 8.9198 | FALSE | 17
[8 empty] | 18.1462 |  | 16.2538 | сила, кг | [28 empty] | 2 | TRUE | O K | 172.2146 | with ADS-N and EXBAR-N at the back | [11 empty] | 24.9688 | [27 empty] | 9.4312 |  |  | 18 | 168 | 165.4477 | -46.2294 | 46.2294 | 8.9198 | FALSE | 18
[8 empty] | 319.6258 |  | 356.8401 | safety според силата в пина | [75 empty] | 19 | 196 | 193.0223 | -18.6548 | 18.6548 | 8.9198 | FALSE | 19
[8 empty] | 250 |  |  | safety според точките на окачване | * 2 | [28 empty] | TRUE |  | safety factor of FR NR | 2 motors, kg | [11 empty] | front motor | [18 empty] | rear motor | [11 empty] | 20 | 224 | 220.5969 | 8.9198 | 8.9198 | 8.9198 | FALSE | 20
[40 empty] | 3 остава | TRUE | O K | 209.7412 | with EXBAR-N in the middle | [11 empty] | 20.5015 | [17 empty] | 13.8985 | [12 empty] | 21 | 252 | 248.1716 | 36.4944 | 36.4944 | 8.9198 | FALSE | 21
[87 empty] | 22 | 280 | 275.7462 | 64.069 | 64.069 | 8.9198 | FALSE | 22
[87 empty] | 23 | 308 | 303.3208 | 91.6436 | 91.6436 | 8.9198 | FALSE | 23
[73 empty] | FALSE |  | FALSE | [11 empty] | 24 | 336 | 330.8954 | 119.2183 | 119.2183 | 8.9198 | FALSE | 24
[71 empty] | FALSE |  |  |  | FALSE | [11 empty] | 25 | 364 | 358.47 | 146.7929 | 146.7929 | 8.9198 | FALSE | 25
[69 empty] | FALSE | [5 empty] | FALSE | [11 empty] | 26 | 392 | 386.0446 | 174.3675 | 174.3675 | 8.9198 | FALSE | 26
[55 empty] | 16 | [11 empty] | FALSE | [7 empty] | FALSE | [11 empty] | 27 | 420 | 413.6193 | 201.9421 | 201.9421 | 8.9198 | FALSE | 27
[55 empty] | 15 | [9 empty] | FALSE | [9 empty] | FALSE | [11 empty] | 28 | 448 | 441.1939 | 229.5167 | 229.5167 | 8.9198 | FALSE | 28
[55 empty] | 14 | [7 empty] | FALSE | [11 empty] | FALSE | [11 empty] | 29 | 476 | 468.7685 | 257.0913 | 257.0913 | 8.9198 | FALSE | 29
[55 empty] | 13 | [5 empty] | FALSE | [13 empty] | FALSE | [11 empty] | 30 | 504 | 496.3431 | 284.666 | 284.666 | 8.9198 | FALSE | 30
[55 empty] | 12 |  |  |  | FALSE | [15 empty] | FALSE | [11 empty] | 31 | 532 | 523.9177 | 312.2406 | 312.2406 | 8.9198 | FALSE | 31
[55 empty] | 11 |  | FALSE | [17 empty] | FALSE | [11 empty] | 32 | 560 | 551.4923 | 339.8152 | 339.8152 | 8.9198 | FALSE | 32
[55 empty] | 10 | FALSE | [17 empty] | FALSE | [12 empty] | 33 | 588 | 579.067 | 367.3898 | 367.3898 | 8.9198 | FALSE | 33
[55 empty] | 9 | 1 | [15 empty] | 17 | [14 empty] | 34 | 616 | 606.6416 | 394.9644 | 394.9644 | 8.9198 | FALSE | 34
[55 empty] | 8 | FALSE | [13 empty] | FALSE | [16 empty] | 35 | 644 | 634.2162 | 422.5391 | 422.5391 | 8.9198 | FALSE | 35
[55 empty] | 7 | FALSE | [11 empty] | FALSE | [18 empty] | 36 | 672 | 661.7908 | 450.1137 | 450.1137 | 8.9198 | FALSE | 36
[55 empty] | 6 | FALSE | [9 empty] | FALSE | [20 empty] | 37 | 700 | 689.3654 | 477.6883 | 477.6883 | 8.9198 | FALSE | 37
[55 empty] | 5 | FALSE | [7 empty] | FALSE | [22 empty] | 38 | 728 | 716.94 | 505.2629 | 505.2629 | 8.9198 | FALSE | 38
[55 empty] | 4 | FALSE | [5 empty] | FALSE | [24 empty] | 39 | 756 | 744.5147 | 532.8375 | 532.8375 | 8.9198 | FALSE | 39
[55 empty] | 3 | FALSE |  |  |  | FALSE | [26 empty] | 40 | 784 | 772.0893 | 560.4121 | 560.4121 | 8.9198 | FALSE | 40
[55 empty] | 2 | FALSE |  | FALSE | [28 empty] | 41 | 812 | 799.6639 | 587.9868 | 587.9868 | 8.9198 | FALSE | 41
[43 empty] | safety factor of FR NR | 1 motor- 2 points with EXBAR-N in the middle | [11 empty] | 1 | 0 | 0 | 0 | 0 | 0 | 0 | 0 | 0 | 0 | 0 | 0 | 0 | 0 | 0 | 0 | 17 | 0 | 0 | 0
[40 empty] | 4 остава | TRUE | O K | 250
[45 empty] | FALSE | FALSE | FALSE | FALSE | FALSE | FALSE | FALSE | FALSE | FALSE | FALSE | FALSE | FALSE | FALSE | FALSE | FALSE | FALSE | FALSE | FALSE | FALSE | 20 | FALSE | FALSE | FALSE | FALSE | FALSE | FALSE | FALSE | FALSE | FALSE | FALSE | FALSE | FALSE | FALSE | FALSE | FALSE | FALSE | FALSE | FALSE | FALSE | FALSE | FALSE
[45 empty] | FALSE | FALSE | FALSE | FALSE | FALSE | FALSE | FALSE | FALSE | FALSE | FALSE | FALSE | FALSE | FALSE | FALSE | FALSE | FALSE | FALSE | FALSE | FALSE | 20 | FALSE | FALSE | FALSE | FALSE | FALSE | FALSE | FALSE | FALSE | FALSE | FALSE | FALSE | FALSE | FALSE | FALSE | FALSE | FALSE | FALSE | FALSE | FALSE | FALSE | FALSE
[9 empty] | 5 |  | 51
[9 empty] | safety factor of FR NR от 20 до 10 | safety factor of FR NR от 1до 20 | safety factor of FR NR от 11 до 20 | [31 empty] | safety factor of FR NR | 1 motor - 1 point | [19 empty] | 9
[8 empty] | махнати кавичките на числата от 5 | 125 | 125 | 113.0862 | [28 empty] | 5 | TRUE | O K | 125 | EASE Focus Index | -10 | -9 | -8 | -7 | -6 | -5 | -4 | -3 | -2 | -1 | 0 | 1 | 2 | 3 | 4 | 5 | 6 | 7 | 8 | 9 | 10 | 11 | 12 | 13 | 14 | 15 | 16 | 17 | 18 | 19 | 20 | 21 | 22 | 23 | 24 | 25 | 26 | 27 | 28 | 29 | 30
[7 empty] | 6 | 61 | 62 | 63 | 64 | [33 empty] | 1 | 2 | 3 | 4 | 5 | 6 | 7 | 8 | 9 | 10 | 11 | 12 | 13 | 14 | 15 | 16 | 17 | 18 | 19 | 20 | 21 | 22 | 23 | 24 | 25 | 26 | 27 | 28 | 29 | 30 | 31 | 32 | 33 | 34 | 35 | 36 | 37 | 38 | 39 | 40 | 41
[83 empty] | FALSE |  | FALSE
[81 empty] | FALSE |  |  |  | FALSE
[79 empty] | FALSE | [5 empty] | FALSE
[77 empty] | FALSE | [7 empty] | FALSE
[44 empty] | 36 | 9 20 31: FALSE; 9 30 41: FALSE
[44 empty] | 35 | 9 18 29: FALSE; 9 30 41: FALSE
[44 empty] | 34 | 9 16 27: FALSE; 9 30 41: FALSE
[44 empty] | 33 | 9 14 25: FALSE; 9 30 41: FALSE
[44 empty] | 32 | 9 12 23: FALSE; 9 30 41: FALSE
[44 empty] | 31 | 9 11 22: FALSE; 9 29 40: FALSE
[44 empty] | 30 | 9 11 22: FALSE; 9 27 38: FALSE
[44 empty] | 29 | 9 11 22: FALSE; 9 25 36: FALSE
[44 empty] | 28 | 9 11 22: FALSE; 9 23 34: FALSE
[44 empty] | 27 | 2 13: FALSE; 9 29 40: FALSE
[44 empty] | 26 | 2 13: FALSE; 9 27 38: FALSE
[44 empty] | 25 | 2 13: FALSE; 9 25 36: FALSE
[44 empty] | 24 | 2 13: FALSE; 9 23 34: FALSE
[44 empty] | 23 | 2 13: FALSE; 9 21 32: FALSE
[44 empty] | 22 | 2 13: FALSE; 9 19 30: FALSE
[44 empty] | 21 | 2 13: FALSE; 9 18 29: FALSE
[44 empty] | 20 | 1 12: 12; 9 18 29: 29
[44 empty] | 19 | -1 10: FALSE; 9 18 29: FALSE
[44 empty] | 18 | -3 8: FALSE; 9 18 29: FALSE
[44 empty] | 17 | -5 6: FALSE; 9 18 29: FALSE
[44 empty] | 16 | -7 4: FALSE; 9 18 29: FALSE
[44 empty] | 15 | -9 2: FALSE; 9 18 29: FALSE
[44 empty] | 14 | -3 8: FALSE; 9 9 20: FALSE
[44 empty] | 13 | -5 6: FALSE; 9 9 20: FALSE
[7 empty] | ПРИ 2 ТОЧКИ НА EXBARA ОТЗАД | ПРИ 2 ТОЧКИ НА EXBAR ОТПРЕД | ПРИ 1 ТОЧКИ НА EXBAR ОТПРЕД И ADS ОТЗАД | ПРИ 1 ТОЧКИ НА EXBAR ОТЗАД И ADS ОТПРЕД | ПРИ ADS отпред и ADS отзад | [32 empty] | 12 | -7 4: FALSE; 9 9 20: FALSE
[7 empty] | safety factor of FR A от 1 до 17 | safety factor of FR A от 17 до 1 | safety factor of FR AR | safety factor of FR AR | safety factor of FR AR | [32 empty] | 11 | -9 2: FALSE; 9 9 20: FALSE
[6 empty] | махнати кавичките на числата от 6 | 113.0862 | 143.4045 | 250 | 68.9604 | 250 | [32 empty] | 10 | -10 1: FALSE; 8 19: FALSE
[44 empty] | 9 | -10 1: FALSE; 6 17: FALSE
[44 empty] | 8 | -10 1: FALSE; 4 15: FALSE
[44 empty] | 7 | -10 1: FALSE; 2 13: FALSE
[7 empty] | отзад | отпред | трябва да се промени името на "8 ADS-N" | трябва да се промени името на "8 ADS-N" | [33 empty] | 6 | -10 1: FALSE; 0 11: FALSE
[7 empty] | 1 | 1 | TRUE | FALSE | FALSE | [32 empty] | 5 | -10 1: FALSE; -2 9: FALSE
[7 empty] | 0 | 0 | 250 | 0 | 0 | [32 empty] | 4 | -10 1: FALSE; -4 7: FALSE
[44 empty] | 3 | -10 1: FALSE; -6 5: FALSE
[44 empty] | 2 | -10 1: FALSE; -8 3: FALSE
[45 empty] | 0 | 0 | 0 | 0 | 0 | 0 | 0 | 0 | 0 | 0 | 0 | 12 | 0 | 0 | 0 | 0 | 0 | 0 | 0 | 0 | 0 | 0 | 0 | 0 | 0 | 0 | 0 | 0 | 29 | 0 | 0 | 0 | 0 | 0 | 0 | 0 | 0 | 0 | 0 | 0 | 0
[43 empty] | safety factor of FR NR | 1 motor -2 points with EXBAR-N and ADS-N | 1 12: 9; 9 18 29: 8 ADS-N
[40 empty] | 6 | TRUE | O K | 250
[44 empty] | EASE Focus Index | -10 | -9 | -8 | -7 | -6 | -5 | -4 | -3 | -2 | -1 | 0 | 1 | 2 | 3 | 4 | 5 | 6 | 7 | 8 | 9 | 10 | 11 | 12 | 13 | 14 | 15 | 16 | 17 | 18 | 19 | 20 | 21 | 22 | 23 | 24 | 25 | 26 | 27 | 28 | 29 | 30
[45 empty] | 1 | 2 | 3 | 4 | 5 | 6 | 7 | 8 | 9 | 10 | 11 | 12 | 13 | 14 | 15 | 16 | 17 | 18 | 19 | 20 | 21 | 22 | 23 | 24 | 25 | 26 | 27 | 28 | 29 | 30 | 31 | 32 | 33 | 34 | 35 | 36 | 37 | 38 | 39 | 40 | 41
[40 empty] | center om mass от А назад | [45 empty] | center om mass от R напред
enter the angle of frame FR NR | [17 empty] | изчисляване на центъра на тежеста на FR NR |  |  |  | изчисляване на центъра на тежеста на системата FR NR и NRAY | [17 empty] | 514.9979 | [45 empty] | -587.9868
-10 | [17 empty] | k- const | f-ъгъл | cos(f) | x=cos(f)*n(const) n=273.33076 за FR NR | x= (SUM Gi*xi)/G
enter the number of cabinets from 1 up to 24 | [17 empty] | 3.3679 | -13.3679 | 0.97291 | 265.925 | 202.3514 | ТЕГЛОТО НА ФРЕЙМА!!! 9.4 кг
1 |  | N-RAY | [35 empty] | k - safety factor
[6 empty] | d | k | b | b/2 | sin b/2 | c=sin(b/2)*d | 2c | e=a/2 | sin(e) | f=sin(e)*2c | g center of mass -x | h=g+f | center of mass X | [17 empty] | синьо | синьо
|  | enter the value of a-angle | [19 empty] | z- център на тежест на боксовете след него спрямо първата колона | a - общ ъгъл | t= 74.85-a | sin t | m= sin t *n(const) | r= 56.78+a | sin r | p= sin r *q(const) | g - тегло на боксожете под тази | L=m+n | J=x-p | A=z-J | Fa=((L-A)/L)*G | Fb=(A/L)*G | front | rear | front | rear
1 | 10 | 0 | from -6 to 6 |  | 0 | 176.8294 | 66.4299 | 56.4299 | 28.2149 | 0.47278 | 83.6015 | 167.2031 | 5 | 0.087156 | 14.5727 | 147.9393 | 162.512 | 162.512 |  | 162.512 |  | 162.512 | 10 | 64.8522 | 0.90521 | 174.9228 | 66.7851 | 0.91903 | 162.512 | 15 | 337.4348 | -3.5588e-08 | 162.512 | 7.7758 | 7.2242 | 1028.8266 | 609.0681 | 1028.8266 | 609.0681
2 |  | 0 | 0; 1; 2; 3; 4; 5; 6; 7; 8;10;12 | #DIV/0! | 0 | 176.8294 | 66.4299 | 66.4299 | 33.2149 | 0.54778 | 96.8639 | 193.7278 | 10 | 0.17365 | 33.6405 | 162.512 | 196.1525 | 196.1525 |  | 0 |  | #DIV/0! | 10 | 64.8522 | 0.90521 | 174.9228 | 66.7851 | 0.91903 | 162.512 | 0 | 337.4348 | -162.512 | #DIV/0! | #DIV/0! | #DIV/0! | #DIV/0! | #DIV/0! | #DIV/0! | #DIV/0!
3 |  | 0 | 0; 1; 2; 3; 4; 5; 6; 7; 8;10;12 | use the ground stack hole | 0 | 176.8294 | 66.4299 | 66.4299 | 33.2149 | 0.54778 | 96.8639 | 193.7278 | 10 | 0.17365 | 33.6405 | 196.1525 | 229.7929 | 229.7929 |  | 0 |  | 0 | 10 | 64.8522 | 0.90521 | 174.9228 | 66.7851 | 0.91903 | 162.512 | -15 | 337.4348 | -162.512 | 162.512 | -7.7758 | -7.2242 | -1028.8266 | -609.0681 | 1028.8266 | 609.0681
4 |  | 0 | 0; 1; 2; 3; 4; 5; 6; 7; 8;10;12 | use the ground stack hole | 0 | 176.8294 | 66.4299 | 66.4299 | 33.2149 | 0.54778 | 96.8639 | 193.7278 | 10 | 0.17365 | 33.6405 | 229.7929 | 263.4334 | 263.4334 |  | 0 |  | 0 | 10 | 64.8522 | 0.90521 | 174.9228 | 66.7851 | 0.91903 | 162.512 | -30 | 337.4348 | -162.512 | 162.512 | -15.5517 | -14.4483 | -514.4133 | -304.534 | 514.4133 | 304.534
5 |  | 0 | 0; 1; 2; 3; 4; 5; 6; 7; 8;10;12 | use the ground stack hole | 0 | 176.8294 | 66.4299 | 66.4299 | 33.2149 | 0.54778 | 96.8639 | 193.7278 | 10 | 0.17365 | 33.6405 | 263.4334 | 297.0739 | 297.0739 |  | 0 |  | 0 | 10 | 64.8522 | 0.90521 | 174.9228 | 66.7851 | 0.91903 | 162.512 | -45 | 337.4348 | -162.512 | 162.512 | -23.3275 | -21.6725 | -342.9422 | -203.0227 | 342.9422 | 203.0227
6 |  | 0 | 0; 1; 2; 3; 4; 5; 6; 7; 8;10;12 | use the ground stack hole | 0 | 176.8294 | 66.4299 | 66.4299 | 33.2149 | 0.54778 | 96.8639 | 193.7278 | 10 | 0.17365 | 33.6405 | 297.0739 | 330.7144 | 330.7144 |  | 0 |  | 0 | 10 | 64.8522 | 0.90521 | 174.9228 | 66.7851 | 0.91903 | 162.512 | -60 | 337.4348 | -162.512 | 162.512 | -31.1034 | -28.8966 | -257.2066 | -152.267 | 257.2066 | 152.267
7 |  | 0 | 0; 1; 2; 3; 4; 5; 6; 7; 8;10;12 | use the ground stack hole | 0 | 176.8294 | 66.4299 | 66.4299 | 33.2149 | 0.54778 | 96.8639 | 193.7278 | 10 | 0.17365 | 33.6405 | 330.7144 | 364.3548 | 364.3548 |  | 0 |  | 0 | 10 | 64.8522 | 0.90521 | 174.9228 | 66.7851 | 0.91903 | 162.512 | -75 | 337.4348 | -162.512 | 162.512 | -38.8792 | -36.1208 | -205.7653 | -121.8136 | 205.7653 | 121.8136
8 |  | 0 | 0; 1; 2; 3; 4; 5; 6; 7; 8;10;12 | use the ground stack hole | 0 | 176.8294 | 66.4299 | 66.4299 | 33.2149 | 0.54778 | 96.8639 | 193.7278 | 10 | 0.17365 | 33.6405 | 364.3548 | 397.9953 | 397.9953 |  | 0 |  | 0 | 10 | 64.8522 | 0.90521 | 174.9228 | 66.7851 | 0.91903 | 162.512 | -90 | 337.4348 | -162.512 | 162.512 | -46.6551 | -43.3449 | -171.4711 | -101.5113 | 171.4711 | 101.5113
9 |  | 0 | 0; 1; 2; 3; 4; 5; 6; 7; 8;10;12 | use the ground stack hole | 0 | 176.8294 | 66.4299 | 66.4299 | 33.2149 | 0.54778 | 96.8639 | 193.7278 | 10 | 0.17365 | 33.6405 | 397.9953 | 431.6358 | 431.6358 |  | 0 |  | 0 | 10 | 64.8522 | 0.90521 | 174.9228 | 66.7851 | 0.91903 | 162.512 | -105 | 337.4348 | -162.512 | 162.512 | -54.4309 | -50.5691 | -146.9752 | -87.0097 | 146.9752 | 87.0097
10 |  | 0 | 0; 1; 2; 3; 4; 5; 6; 7; 8;10;12 | use the ground stack hole | 0 | 176.8294 | 66.4299 | 66.4299 | 33.2149 | 0.54778 | 96.8639 | 193.7278 | 10 | 0.17365 | 33.6405 | 431.6358 | 465.2763 | 465.2763 |  | 0 |  | 0 | 10 | 64.8522 | 0.90521 | 174.9228 | 66.7851 | 0.91903 | 162.512 | -120 | 337.4348 | -162.512 | 162.512 | -62.2068 | -57.7932 | -128.6033 | -76.1335 | 128.6033 | 76.1335
11 |  | 0 | 0; 1; 2; 3; 4; 5; 6; 7; 8;10;12 | use the ground stack hole | 0 | 176.8294 | 66.4299 | 66.4299 | 33.2149 | 0.54778 | 96.8639 | 193.7278 | 10 | 0.17365 | 33.6405 | 465.2763 | 498.9168 | 498.9168 |  | 0 |  | 0 | 10 | 64.8522 | 0.90521 | 174.9228 | 66.7851 | 0.91903 | 162.512 | -135 | 337.4348 | -162.512 | 162.512 | -69.9826 | -65.0174 | -114.3141 | -67.6742 | 114.3141 | 67.6742
12 |  | 0 | 0; 1; 2; 3; 4; 5; 6; 7; 8;10;12 | use the ground stack hole | 0 | 176.8294 | 66.4299 | 66.4299 | 33.2149 | 0.54778 | 96.8639 | 193.7278 | 10 | 0.17365 | 33.6405 | 498.9168 | 532.5572 | 532.5572 |  | 0 |  | 0 | 10 | 64.8522 | 0.90521 | 174.9228 | 66.7851 | 0.91903 | 162.512 | -150 | 337.4348 | -162.512 | 162.512 | -77.7585 | -72.2415 | -102.8827 | -60.9068 | 102.8827 | 60.9068
13 |  | 0 | 0; 1; 2; 3; 4; 5; 6; 7; 8;10;12 | use the ground stack hole | 0 | 176.8294 | 66.4299 | 66.4299 | 33.2149 | 0.54778 | 96.8639 | 193.7278 | 10 | 0.17365 | 33.6405 | 532.5572 | 566.1977 | 566.1977 |  | 0 |  | 0 | 10 | 64.8522 | 0.90521 | 174.9228 | 66.7851 | 0.91903 | 162.512 | -165 | 337.4348 | -162.512 | 162.512 | -85.5343 | -79.4657 | -93.5297 | -55.3698 | 93.5297 | 55.3698
14 |  | 0 | 0; 1; 2; 3; 4; 5; 6; 7; 8;10;12 | use the ground stack hole | 0 | 176.8294 | 66.4299 | 66.4299 | 33.2149 | 0.54778 | 96.8639 | 193.7278 | 10 | 0.17365 | 33.6405 | 566.1977 | 599.8382 | 599.8382 |  | 0 |  | 0 | 10 | 64.8522 | 0.90521 | 174.9228 | 66.7851 | 0.91903 | 162.512 | -180 | 337.4348 | -162.512 | 162.512 | -93.3102 | -86.6898 | -85.7355 | -50.7557 | 85.7355 | 50.7557
15 |  | 0 | 0; 1; 2; 3; 4; 5; 6; 7; 8;10;12 | use the ground stack hole | 0 | 176.8294 | 66.4299 | 66.4299 | 33.2149 | 0.54778 | 96.8639 | 193.7278 | 10 | 0.17365 | 33.6405 | 599.8382 | 633.4787 | 633.4787 |  | 0 |  | 0 | 10 | 64.8522 | 0.90521 | 174.9228 | 66.7851 | 0.91903 | 162.512 | -195 | 337.4348 | -162.512 | 162.512 | -101.086 | -93.914 | -79.1405 | -46.8514 | 79.1405 | 46.8514
16 |  | 0 | 0; 1; 2; 3; 4; 5; 6; 7; 8;10;12 | use the ground stack hole | 0 | 176.8294 | 66.4299 | 66.4299 | 33.2149 | 0.54778 | 96.8639 | 193.7278 | 10 | 0.17365 | 33.6405 | 633.4787 | 667.1191 | 667.1191 |  | 0 |  | 0 | 10 | 64.8522 | 0.90521 | 174.9228 | 66.7851 | 0.91903 | 162.512 | -210 | 337.4348 | -162.512 | 162.512 | -108.8619 | -101.1381 | -73.4876 | -43.5049 | 73.4876 | 43.5049
17 |  | 0 | 0; 1; 2; 3; 4; 5; 6; 7; 8;10;12 | use the ground stack hole | 0 | 176.8294 | 66.4299 | 66.4299 | 33.2149 | 0.54778 | 96.8639 | 193.7278 | 10 | 0.17365 | 33.6405 | 667.1191 | 700.7596 | 700.7596 |  | 0 |  | 0 | 10 | 64.8522 | 0.90521 | 174.9228 | 66.7851 | 0.91903 | 162.512 | -225 | 337.4348 | -162.512 | 162.512 | -116.6377 | -108.3623 | -68.5884 | -40.6045 | 68.5884 | 40.6045
18 |  | 0 | 0; 1; 2; 3; 4; 5; 6; 7; 8;10;12 | use the ground stack hole | 0 | 176.8294 | 66.4299 | 66.4299 | 33.2149 | 0.54778 | 96.8639 | 193.7278 | 10 | 0.17365 | 33.6405 | 700.7596 | 734.4001 | 734.4001 |  | 0 |  | 0 | 10 | 64.8522 | 0.90521 | 174.9228 | 66.7851 | 0.91903 | 162.512 | -240 | 337.4348 | -162.512 | 162.512 | -124.4136 | -115.5864 | -64.3017 | -38.0668 | 64.3017 | 38.0668
19 |  | 0 | 0; 1; 2; 3; 4; 5; 6; 7; 8;10;12 | use the ground stack hole | 0 | 176.8294 | 66.4299 | 66.4299 | 33.2149 | 0.54778 | 96.8639 | 193.7278 | 10 | 0.17365 | 33.6405 | 734.4001 | 768.0406 | 768.0406 |  | 0 |  | 0 | 10 | 64.8522 | 0.90521 | 174.9228 | 66.7851 | 0.91903 | 162.512 | -255 | 337.4348 | -162.512 | 162.512 | -132.1894 | -122.8106 | -60.5192 | -35.8275 | 60.5192 | 35.8275
20 |  | 0 | 0; 1; 2; 3; 4; 5; 6; 7; 8;10;12 | use the ground stack hole | 0 | 176.8294 | 66.4299 | 66.4299 | 33.2149 | 0.54778 | 96.8639 | 193.7278 | 10 | 0.17365 | 33.6405 | 768.0406 | 801.681 | 801.681 |  | 0 |  | 0 | 10 | 64.8522 | 0.90521 | 174.9228 | 66.7851 | 0.91903 | 162.512 | -270 | 337.4348 | -162.512 | 162.512 | -139.9653 | -130.0347 | -57.157 | -33.8371 | 57.157 | 33.8371
21 |  | 0 | 0; 1; 2; 3; 4; 5; 6; 7; 8;10;12 | use the ground stack hole | 0 | 176.8294 | 66.4299 | 66.4299 | 33.2149 | 0.54778 | 96.8639 | 193.7278 | 10 | 0.17365 | 33.6405 | 801.681 | 835.3215 | 835.3215 |  | 0 |  | 0 | 10 | 64.8522 | 0.90521 | 174.9228 | 66.7851 | 0.91903 | 162.512 | -285 | 337.4348 | -162.512 | 162.512 | -147.7411 | -137.2589 | -54.1488 | -32.0562 | 54.1488 | 32.0562
22 |  | 0 | 0; 1; 2; 3; 4; 5; 6; 7; 8;10;12 | use the ground stack hole | 0 | 176.8294 | 66.4299 | 66.4299 | 33.2149 | 0.54778 | 96.8639 | 193.7278 | 10 | 0.17365 | 33.6405 | 835.3215 | 868.962 | 868.962 |  | 0 |  | 0 | 10 | 64.8522 | 0.90521 | 174.9228 | 66.7851 | 0.91903 | 162.512 | -300 | 337.4348 | -162.512 | 162.512 | -155.517 | -144.483 | -51.4413 | -30.4534 | 51.4413 | 30.4534
23 |  | 0 | 0; 1; 2; 3; 4; 5; 6; 7; 8;10;12 | use the ground stack hole | 0 | 176.8294 | 66.4299 | 66.4299 | 33.2149 | 0.54778 | 96.8639 | 193.7278 | 10 | 0.17365 | 33.6405 | 868.962 | 902.6025 | 902.6025 |  | 0 |  | 0 | 10 | 64.8522 | 0.90521 | 174.9228 | 66.7851 | 0.91903 | 162.512 | -315 | 337.4348 | -162.512 | 162.512 | -163.2928 | -151.7072 | -48.9917 | -29.0032 | 48.9917 | 29.0032
24 |  | 0 | 0; 1; 2; 3; 4; 5; 6; 7; 8;10;12 | use the ground stack hole | 0 | 176.8294 | 66.4299 | 66.4299 | 33.2149 | 0.54778 | 96.8639 | 193.7278 | 10 | 0.17365 | 33.6405 | 902.6025 | 936.2429 | 936.2429 |  | 0 |  | 0 | 10 | 64.8522 | 0.90521 | 174.9228 | 66.7851 | 0.91903 | 162.512 | -330 | 337.4348 | -162.512 | 162.512 | -171.0687 | -158.9313 | -46.7648 | -27.6849 | 46.7648 | 27.6849
Note on C2: Stanislav: разстояние между двата крайни отвора на FR NR с ЕXBAR в средата
Note on C3: разстояние от центъра на тежеста на системата до първия отвор за шегел
Note on C4: разстояние от първия отвор на EXBAR N до последния отвор на FR NR (ADS)
Note on C5: разтояние на центъра на тежеста на системат до първия отвор на EXBAR N
Note on C7: Stanislav: 2x4000- отпред на NRAY
Note on C8: Stanislav: 4300- FRONT OF FR NR
Note on C12: общо тегло кутии+fr-nr set+кабели
Note on C13: разстояние между точките на предното и задното окачване
Note on D2: Stanislav: разстояние между крайните отвори на наклонения фрейм. С EXBAR в средата
Note on D3: разстояние от центъра на тежеста на системата до първия отвор за шегел при накланяне на фрейма. Това разстояние се ползва за пресмятане на силите при EXBAR ОТЗАД!
Note on D4: Stanislav: разстояние между крайните отвори на наклонения фрейм+ EXBAR
Note on D5: разтояние на центъра на тежеста на системат до първия отвор на EXBAR N , който е отпред ПРИ НАКЛОНЕНА СИ-МА
Note on D7: 4400- задно NRAY
Note on D8: Stanislav: - MIDDLE BAR OF FR NR променено на 4300 30.10.23 за да е днакво с на Робин
Note on E2: Stanislav: проектитрано разстояние между два отвора на EXBAR N- 28 mm
Note on F2: Stanislav: проектитрано разстояние между първия отвор на фрейма и началото на координатната система в която смята центъра на тежеста.
Note on H9: Stanislav: РАЗЛИЧНА ОТ FR AR
Note on H11: Stanislav: различно от FR AR
Note on H16: Stanislav: РАЗЛИЧНО ОТ FR AR
Note on H42: Stanislav: СЕЛЕКТИРА СЕ ДО ADS-a
Note on H47: Stanislav: Stanislav: СЕЛЕКТИРА СЕ ДО ADS-a

## SCN-F with FR-NR
|  | Lx | Lo | Ao | WWL на EXBAR пина FR NR | 5800
L(2motors)= | 532 | 532 | 28 | 8 | коеф ex (за EXBAR NR)-oi | 60
a(2motors)=a1-8 | 236.6444 | 236.6444 |  |  | коеф ex (за EXBAR NR) между пиновете | 168
L(2motors) with exbar in front or at the back andN ADS | 784 | 784 |  |  | конста за NR(LT) | 616 | 1 | 1.Изчисляване на силата при ексбар отпред и ADS отзад
a(2motors)with exbar in front =a+300 | 544.6444 | 544.6444 |  |  | конста за NR(ER) | 504 | ПРОВЕРЕНО + - | F пин1 | F пин2 | F пин4 (ADS)
[5 empty] | конста за NR - между 2 ADS- A - за 64 | 448 |  | 47.9932 | -31.9955 | 36.4023 | сила, кг
G | 52.4 | fr-nr set - 9.4 kg |  |  | w за 1и 2 и 5 (за EXBAR NR) | 0 |  | 120.8503 | 181.2755 | 159.3308 | safety според силата в пина
L | 547.6179 |  |  |  | a pin ex за 1,2,5 (за EXBAR NR) | 168 |  | 268.7878 |  | 118.1246 | safety според точките на окачване
a | 244.6444 |  |  |  | Lo ex за 1 (за EXBAR NR) | 504
destroying force, kg SCN-F | 3000 | 3000 |  |  |  |  | 2 | 2.Изчисляване на силата при ексбар отзад и ADS отпред
destroying force FR NR | 4300 | 4000 | 4300 |  | Lo ex за 2 (за EXBAR NR) | 504 | ПРОВЕРЕНО + - | F пин1 (ADS) | F пин3 | F пин4
| Fa=((L-a)/L)*G | Fb=(a/L)*G | [5 empty] | 36.5835 | -31.6331 | 47.4496 | сила, кг
kg | 28.9907 | 23.4093 | [5 empty] | 158.5416 | 183.3524 | 122.2349 | safety според силата в пина
[8 empty] | 117.5394 |  | 271.8673 | safety според точките на окачване | [31 empty] | Weight total: | 52.4 |  | kg |  | Total weight includes: SCN-F, FR-NR,set ( 9.4 kg), Main LS Cables (10 kg)
[40 empty] | TRUE |  | safety factor of FR NR | 2 motors, kg | front motor | [29 empty] | rear motor
[5 empty] | Lo ex за 5 (за EXBAR NR отпред) | -40.6444 | 5,6 | 5.Изчисляване на силата при ексбар отпред отвори от 20 до 10 | [30 empty] | 1 | TRUE | O K | 118.1246 | with EXBAR-N at the front and ADS-N | 15.9977 | [29 empty] | 36.4023
[7 empty] | ПРОВЕРЕНО + - | F пин1 | F пин2
[8 empty] | -12.6772 | 65.0772 |  | сила, кг | [28 empty] | TRUE |  | safety factor of FR NR | 2 motors, kg | [11 empty] | front motor | [28 empty] | rear motor
[8 empty] | 457.5151 | 89.1249 |  | safety според силата в пина | [27 empty] | 2 | TRUE | O K | 117.5394 | with ADS-N and EXBAR-N at the back | [11 empty] | 36.5835 | [28 empty] | 15.8165
[8 empty] | 82.0611 |  |  | safety според точките на окачване
[40 empty] | TRUE |  | safety factor of FR NR | 2 motors, kg | [11 empty] | front motor | [18 empty] | rear motor
[5 empty] | sas- разстояние | 616 | 5,6 | 51.Изчисляване на силата при ексбар отзад отвори от 11 до 20 | [30 empty] | 3 | TRUE | O K | 147.8099 | with EXBAR-N in the middle | [11 empty] | 29.0914 | [18 empty] | 23.3086
[5 empty] | Lo ex за 5 (за EXBAR NR отзад) | -71.3556 |  |  | F пин3 | F пин4
[9 empty] | 74.6562 | -22.2562 | сила, кг
[9 empty] | 77.6895 | 260.6021 | safety според силата в пина | [60 empty] | FALSE |  | FALSE
[10 empty] | 82.0611 | safety според точките на окачване | [58 empty] | FALSE |  |  |  | FALSE
[68 empty] | FALSE | [5 empty] | FALSE
[7 empty] | 60 | 6.Изчисляване на силата при ексбар отзад когато и двете точки са на EXBARA | [45 empty] | 16 | [11 empty] | FALSE | [7 empty] | FALSE
[9 empty] | F пин3 | F пин4 | [43 empty] | 15 | [9 empty] | FALSE | [9 empty] | FALSE
[9 empty] | 74.6562 | -22.2562 | сила, кг | [42 empty] | 14 | [7 empty] | FALSE | [11 empty] | FALSE
[9 empty] | 77.6895 | 260.6021 | safety според силата в пина | [42 empty] | 13 | [5 empty] | FALSE | [13 empty] | FALSE
[10 empty] | 164.1221 | safety според точките на окачване | * 2 | [41 empty] | 12 |  |  |  | FALSE | [15 empty] | FALSE
[54 empty] | 11 |  | FALSE | [17 empty] | FALSE
[7 empty] | 61 | 61.Изчисляване на силата при ексбар отПРЕД, когато и двете точки са на EXBARA | [45 empty] | 10 | FALSE | [17 empty] | FALSE
[8 empty] | F пин1 | F пин2 | [44 empty] | 9 | 1 | [15 empty] | 17
[8 empty] | -12.6772 | 65.0772 |  | сила, кг | [42 empty] | 8 | FALSE | [13 empty] | FALSE
[8 empty] | 457.5151 | 89.1249 |  | safety според силата в пина | [42 empty] | 7 | FALSE | [11 empty] | FALSE
[8 empty] | 164.1221 |  |  | safety според точките на окачване | * 2 | [41 empty] | 6 | FALSE | [9 empty] | FALSE
[54 empty] | 5 | FALSE | [7 empty] | FALSE
[6 empty] | отпред | 62 | 62.Изчисляване на силата при ексбар отПРЕД, когато 1 точкa e на EXBARA | [45 empty] | 4 | FALSE | [5 empty] | FALSE
[6 empty] | БРОЙ ОТВОРИ -1 |  | F пин1 | F пин2 | F пин4(ADS) | [43 empty] | 3 | FALSE |  |  |  | FALSE
[5 empty] | НОМЕР НА ОТВОР | 12 |  | 30.5667 | -4.3667 | 26.2 | сила, кг | [42 empty] | 2 | FALSE |  | FALSE
[5 empty] | Lo ex за 6 (за EXBAR NR отпред) | 196 |  | 189.7492 | 1328.2443 | 221.374 | safety според силата в пина
[10 empty] | 164.1221 | safety според точките на окачване | * 2 | [29 empty] | safety factor of FR NR | 1 motor- 2 points with EXBAR-N in the middle | [11 empty] | 1 | 0 | 0 | 0 | 0 | 0 | 0 | 0 | 0 | 0 | 0 | 0 | 0 | 0 | 0 | 0 | 17 | 0 | 0 | 0
[6 empty] | отзад | [32 empty] | 4 | TRUE | O K | 164.1221
[6 empty] | БРОЙ ОТВОРИ -1 | 63 | 63.Изчисляване на силата при ексбар ОТЗАД когато 1 точкa e на EXBARA | [35 empty] | FALSE | FALSE | FALSE | FALSE | FALSE | FALSE | FALSE | FALSE | FALSE | FALSE | FALSE | FALSE | FALSE | FALSE | FALSE | FALSE | FALSE | FALSE | FALSE | 20 | FALSE | FALSE | FALSE | FALSE | FALSE | FALSE | FALSE | FALSE | FALSE | FALSE | FALSE | FALSE | FALSE | FALSE | FALSE | FALSE | FALSE | FALSE | FALSE | FALSE | FALSE
[5 empty] | НОМЕР НА ОТВОР | 0 |  | F пин1(ADS) | F пин3 | F пин4 | [33 empty] | FALSE | FALSE | FALSE | FALSE | FALSE | FALSE | FALSE | FALSE | FALSE | FALSE | FALSE | FALSE | FALSE | FALSE | FALSE | FALSE | FALSE | FALSE | FALSE | 20 | FALSE | FALSE | FALSE | FALSE | FALSE | FALSE | FALSE | FALSE | FALSE | FALSE | FALSE | FALSE | FALSE | FALSE | FALSE | FALSE | FALSE | FALSE | FALSE | FALSE | FALSE
[5 empty] | Lo ex за 6 (за EXBAR NR отзад) | -644 |  | 26.2 | 126.6333 | -100.4333 | сила, кг
[8 empty] | 221.374 | 45.8015 | 57.7498 | safety според силата в пина | [30 empty] | safety factor of FR NR | 1 motor - 1 point | [19 empty] | 9
[8 empty] | 164.1221 |  |  | safety според точките на окачване | * 2 | [26 empty] | 5 | TRUE | O K | 82.0611 | EASE Focus Index | -10 | -9 | -8 | -7 | -6 | -5 | -4 | -3 | -2 | -1 | 0 | 1 | 2 | 3 | 4 | 5 | 6 | 7 | 8 | 9 | 10 | 11 | 12 | 13 | 14 | 15 | 16 | 17 | 18 | 19 | 20 | 21 | 22 | 23 | 24 | 25 | 26 | 27 | 28 | 29 | 30
[44 empty] | 1 | 2 | 3 | 4 | 5 | 6 | 7 | 8 | 9 | 10 | 11 | 12 | 13 | 14 | 15 | 16 | 17 | 18 | 19 | 20 | 21 | 22 | 23 | 24 | 25 | 26 | 27 | 28 | 29 | 30 | 31 | 32 | 33 | 34 | 35 | 36 | 37 | 38 | 39 | 40 | 41
[7 empty] | 64 | 64.Изчисляване на силата при ADS отпред и ADS отзад
[5 empty] | НОМЕР НА ОТВОР | 2 и 18 |  | F пин1(ADS) |  | F пин4(ADS)
[8 empty] | 24.7211 |  | 27.6789 | сила, кг
[8 empty] | 234.6178 |  | 209.5456 | safety според силата в пина
[8 empty] | 164.1221 |  |  | safety според точките на окачване | * 2
[82 empty] | FALSE |  | FALSE
[80 empty] | FALSE |  |  |  | FALSE
[78 empty] | FALSE | [5 empty] | FALSE
[76 empty] | FALSE | [7 empty] | FALSE
[43 empty] | 36 | 9 20 31: FALSE; 9 30 41: FALSE
[43 empty] | 35 | 9 18 29: FALSE; 9 30 41: FALSE
[43 empty] | 34 | 9 16 27: FALSE; 9 30 41: FALSE
[43 empty] | 33 | 9 14 25: FALSE; 9 30 41: FALSE
[43 empty] | 32 | 9 12 23: FALSE; 9 30 41: FALSE
[43 empty] | 31 | 9 11 22: FALSE; 9 29 40: FALSE
[43 empty] | 30 | 9 11 22: FALSE; 9 27 38: FALSE
[43 empty] | 29 | 9 11 22: FALSE; 9 25 36: FALSE
[43 empty] | 28 | 9 11 22: FALSE; 9 23 34: FALSE
[43 empty] | 27 | 2 13: FALSE; 9 29 40: FALSE
[43 empty] | 26 | 2 13: FALSE; 9 27 38: FALSE
[43 empty] | 25 | 2 13: FALSE; 9 25 36: FALSE
[43 empty] | 24 | 2 13: FALSE; 9 23 34: FALSE
[43 empty] | 23 | 2 13: FALSE; 9 21 32: FALSE
[43 empty] | 22 | 2 13: FALSE; 9 19 30: FALSE
[43 empty] | 21 | 2 13: FALSE; 9 18 29: FALSE
[43 empty] | 20 | 1 12: 12; 9 18 29: 29
[43 empty] | 19 | -1 10: FALSE; 9 18 29: FALSE
[9 empty] | 5 |  | 51 | [31 empty] | 18 | -3 8: FALSE; 9 18 29: FALSE
[9 empty] | safety factor of FR NR от 20 до 10 | safety factor of FR NR от 1до 20 | safety factor of FR NR от 11 до 20 | [31 empty] | 17 | -5 6: FALSE; 9 18 29: FALSE
[8 empty] | махнати кавичките на числата от 5 | 82.0611 | 82.0611 | 77.6895 | [31 empty] | 16 | -7 4: FALSE; 9 18 29: FALSE
[7 empty] | 6 | 61 | 62 | 63 | 64 | [31 empty] | 15 | -9 2: FALSE; 9 18 29: FALSE
[43 empty] | 14 | -3 8: FALSE; 9 9 20: FALSE
[43 empty] | 13 | -5 6: FALSE; 9 9 20: FALSE
[43 empty] | 12 | -7 4: FALSE; 9 9 20: FALSE
[43 empty] | 11 | -9 2: FALSE; 9 9 20: FALSE
[43 empty] | 10 | -10 1: FALSE; 8 19: FALSE
[43 empty] | 9 | -10 1: FALSE; 6 17: FALSE
[43 empty] | 8 | -10 1: FALSE; 4 15: FALSE
[43 empty] | 7 | -10 1: FALSE; 2 13: FALSE
[43 empty] | 6 | -10 1: FALSE; 0 11: FALSE
[43 empty] | 5 | -10 1: FALSE; -2 9: FALSE
[43 empty] | 4 | -10 1: FALSE; -4 7: FALSE
[43 empty] | 3 | -10 1: FALSE; -6 5: FALSE
[43 empty] | 2 | -10 1: FALSE; -8 3: FALSE
[44 empty] | 0 | 0 | 0 | 0 | 0 | 0 | 0 | 0 | 0 | 0 | 0 | 12 | 0 | 0 | 0 | 0 | 0 | 0 | 0 | 0 | 0 | 0 | 0 | 0 | 0 | 0 | 0 | 0 | 29 | 0 | 0 | 0 | 0 | 0 | 0 | 0 | 0 | 0 | 0 | 0 | 0
[42 empty] | safety factor of FR NR | 1 motor -2 points with EXBAR-N and ADS-N | 1 12: 9; 9 18 29: 8 ADS-N
[39 empty] | 6 | TRUE | O K | 164.1221 | EASE Focus Index | -10 | -9 | -8 | -7 | -6 | -5 | -4 | -3 | -2 | -1 | 0 | 1 | 2 | 3 | 4 | 5 | 6 | 7 | 8 | 9 | 10 | 11 | 12 | 13 | 14 | 15 | 16 | 17 | 18 | 19 | 20 | 21 | 22 | 23 | 24 | 25 | 26 | 27 | 28 | 29 | 30
[44 empty] | 1 | 2 | 3 | 4 | 5 | 6 | 7 | 8 | 9 | 10 | 11 | 12 | 13 | 14 | 15 | 16 | 17 | 18 | 19 | 20 | 21 | 22 | 23 | 24 | 25 | 26 | 27 | 28 | 29 | 30 | 31 | 32 | 33 | 34 | 35 | 36 | 37 | 38 | 39 | 40 | 41
[39 empty] | center om mass от А назад | [45 empty] | center om mass от R напред
[39 empty] | 544.6444 | [45 empty] | -575.3556
[44 empty] | 1 | 2 | 3 | 4 | 5 | 6 | 7 | 8 | 9 | 10 | 11 | 12 | 13 | 14 | 15 | 16 | 17 | 18 | 19 | 20 | 21 | 22 | 23 | 24 | 25 | 26 | 27 | 28 | 29 | 30 | 31 | 32 | 33 | 34 | 35 | 36 | 37 | 38 | 39 | 40 | 41
[7 empty] | ПРИ 2 ТОЧКИ НА EXBARA ОТЗАД | ПРИ 2 ТОЧКИ НА EXBAR ОТПРЕД | ПРИ 1 ТОЧКИ НА EXBAR ОТПРЕД И ADS ОТЗАД | ПРИ 1 ТОЧКИ НА EXBAR ОТЗАД И ADS ОТПРЕД | ПРИ ADS отпред и ADS отзад
[7 empty] | safety factor of FR A от 1 до 17 | safety factor of FR A от 17 до 1 | safety factor of FR AR | safety factor of FR AR | safety factor of FR AR
[6 empty] | махнати кавичките на числата от 6 | 77.6895 | 89.1249 | 164.1221 | 45.8015 | 164.1221
[7 empty] | отзад | отпред | трябва да се промени името на "8 ADS-N" | трябва да се промени името на "8 ADS-N"
[7 empty] | 0 | 1 | TRUE | FALSE | FALSE
[7 empty] | 0 | 0 | 164.1221 | 0 | 0
enter the angle of frame FR-NR | [13 empty] | изчисляване на центъра на тежеста на FR NR |  |  |  | изчисляване на центъра на тежеста на системата FR NR и NRAY
[14 empty] | k- const | f-ъгъл | cos(f) | x=cos(f)*n(const) n=273.33076 за FR NR | x= (SUM Gi*xi)/G
0 | [13 empty] | 3.3679 | -3.3679 | 0.99827 | 272.8587 | 244.6444
[5 empty] | n | kn | kn-a | [5 empty] | cos(kn-a) | x=cos(kn-a)*n |  | h=x
enter the number of cabinets from 1 up to 12 |  | SCN-F | [34 empty] | k-safety factor
1 |  | enter the value of a-angle | [34 empty] | front | rear
[5 empty] | d | k | b=k+a | b/2 | sin b/2 | c=sin(b/2)*d | 2c | e=a/2 | sin(e) | f=sin(e)*2c | g center of mass -x | h=g+f | center of mass X
[21 empty] | z- център на тежест на боксовете след него спрямо първата колона | a - общ ъгъл | t= 48.34+a | sin t | m= sin t *n(const) | r= 55.90-a | sin r | p= sin r *q(const) | g - тегло на боксожете под тази | L=m+p | J=x-p | A SCV F=z-J | Fa=((L-A)/L)*G | Fb=(A/L)*G | front | rear
1 | 0 | 0 | enter 0 or 2 or 5 |  | 316.6914 | 41.6582 | 41.6582 | [5 empty] | 0.74712 | 236.6076 | 236.6076 | 236.6076 | 236.6076 |  |  | 236.6076 | 236.6076 | 0 | 48.3418 | 0.74712 | 236.6076 | 55.9091 | 0.82815 | 311.0103 | 33 | 547.6179 | 3.6948e-13 | 236.6076 | 18.7418 | 14.2582 | 320.1402 | 420.8102 | 320.1402 | 420.8102
2 |  | 0 | enter 0 or 2 or 5 |  | 375.5485 | 68.1834 | 68.1834 | 34.0917 | 0.56052 | 210.502 | 421.004 | 0 | 0 | 0 | 236.6076 | 236.6076 | 236.6076 |  | #DIV/0! | 0 | #DIV/0! | 0 | 48.3418 | 0.74712 | 236.6076 | 55.9091 | 0.82815 | 311.0103 | 0 | 547.6179 | -236.6076 | #DIV/0! | #DIV/0! | #DIV/0! | #DIV/0! | #DIV/0! | #DIV/0! | #DIV/0!
3 |  | 0 | enter 0 or 2 or 5 |  | 375.5485 | 68.1834 | 68.1834 | 34.0917 | 0.56052 | 210.502 | 421.004 | 0 | 0 | 0 | 236.6076 | 236.6076 | 236.6076 |  | use the ground stack hole | 0 | 0 | 0 | 48.3418 | 0.74712 | 236.6076 | 55.9091 | 0.82815 | 311.0103 | -33 | 547.6179 | -236.6076 | 236.6076 | -18.7418 | -14.2582 | -320.1402 | -420.8102 | 320.1402 | 420.8102
4 |  | 0 | enter 0 or 2 or 5 |  | 375.5485 | 68.1834 | 68.1834 | 34.0917 | 0.56052 | 210.502 | 421.004 | 0 | 0 | 0 | 236.6076 | 236.6076 | 236.6076 |  | use the ground stack hole | 0 | 0 | 0 | 48.3418 | 0.74712 | 236.6076 | 55.9091 | 0.82815 | 311.0103 | -66 | 547.6179 | -236.6076 | 236.6076 | -37.4836 | -28.5164 | -160.0701 | -210.4051 | 160.0701 | 210.4051
5 |  | 0 | enter 0 or 2 or 5 |  | 375.5485 | 68.1834 | 68.1834 | 34.0917 | 0.56052 | 210.502 | 421.004 | 0 | 0 | 0 | 236.6076 | 236.6076 | 236.6076 |  | use the ground stack hole | 0 | 0 | 0 | 48.3418 | 0.74712 | 236.6076 | 55.9091 | 0.82815 | 311.0103 | -99 | 547.6179 | -236.6076 | 236.6076 | -56.2254 | -42.7746 | -106.7134 | -140.2701 | 106.7134 | 140.2701
6 |  | 0 | enter 0 or 2 or 5 |  | 375.5485 | 68.1834 | 68.1834 | 34.0917 | 0.56052 | 210.502 | 421.004 | 0 | 0 | 0 | 236.6076 | 236.6076 | 236.6076 |  | use the ground stack hole | 0 | 0 | 0 | 48.3418 | 0.74712 | 236.6076 | 55.9091 | 0.82815 | 311.0103 | -132 | 547.6179 | -236.6076 | 236.6076 | -74.9672 | -57.0328 | -80.035 | -105.2025 | 80.035 | 105.2025
7 |  | 0 | enter 0 or 2 or 5 |  | 375.5485 | 68.1834 | 68.1834 | 34.0917 | 0.56052 | 210.502 | 421.004 | 0 | 0 | 0 | 236.6076 | 236.6076 | 236.6076 |  | use the ground stack hole | 0 | 0 | 0 | 48.3418 | 0.74712 | 236.6076 | 55.9091 | 0.82815 | 311.0103 | -165 | 547.6179 | -236.6076 | 236.6076 | -93.709 | -71.291 | -64.028 | -84.162 | 64.028 | 84.162
8 |  | 0 | enter 0 or 2 or 5 |  | 375.5485 | 68.1834 | 68.1834 | 34.0917 | 0.56052 | 210.502 | 421.004 | 0 | 0 | 0 | 236.6076 | 236.6076 | 236.6076 |  | use the ground stack hole | 0 | 0 | 0 | 48.3418 | 0.74712 | 236.6076 | 55.9091 | 0.82815 | 311.0103 | -198 | 547.6179 | -236.6076 | 236.6076 | -112.4507 | -85.5493 | -53.3567 | -70.135 | 53.3567 | 70.135
9 |  | 0 | enter 0 or 2 or 5 |  | 375.5485 | 68.1834 | 68.1834 | 34.0917 | 0.56052 | 210.502 | 421.004 | 0 | 0 | 0 | 236.6076 | 236.6076 | 236.6076 |  | use the ground stack hole | 0 | 0 | 0 | 48.3418 | 0.74712 | 236.6076 | 55.9091 | 0.82815 | 311.0103 | -231 | 547.6179 | -236.6076 | 236.6076 | -131.1925 | -99.8075 | -45.7343 | -60.1157 | 45.7343 | 60.1157
10 |  | 0 | enter 0 or 2 or 5 |  | 375.5485 | 68.1834 | 68.1834 | 34.0917 | 0.56052 | 210.502 | 421.004 | 0 | 0 | 0 | 236.6076 | 236.6076 | 236.6076 |  | use the ground stack hole | 0 | 0 | 0 | 48.3418 | 0.74712 | 236.6076 | 55.9091 | 0.82815 | 311.0103 | -264 | 547.6179 | -236.6076 | 236.6076 | -149.9343 | -114.0657 | -40.0175 | -52.6013 | 40.0175 | 52.6013
11 |  | 0 | enter 0 or 2 or 5 |  | 375.5485 | 68.1834 | 68.1834 | 34.0917 | 0.56052 | 210.502 | 421.004 | 0 | 0 | 0 | 236.6076 | 236.6076 | 236.6076 |  | use the ground stack hole | 0 | 0 | 0 | 48.3418 | 0.74712 | 236.6076 | 55.9091 | 0.82815 | 311.0103 | -297 | 547.6179 | -236.6076 | 236.6076 | -168.6761 | -128.3239 | -35.5711 | -46.7567 | 35.5711 | 46.7567
12 |  | 0 | enter 0 or 2 or 5 |  | 375.5485 | 68.1834 | 68.1834 | 34.0917 | 0.56052 | 210.502 | 421.004 | 0 | 0 | 0 | 236.6076 | 236.6076 | 236.6076 |  | use the ground stack hole | 0 | 0 | 0 | 48.3418 | 0.74712 | 236.6076 | 55.9091 | 0.82815 | 311.0103 | -330 | 547.6179 | -236.6076 | 236.6076 | -187.4179 | -142.5821 | -32.014 | -42.081 | 32.014 | 42.081
пресмятане на разстоянието между центъра на тежеста спрямо първия отвор за шегел на фрейма
[64 empty] | 1 | -308 | -308 | -544.6444 | 544.6444 | 12.6444 | FALSE | 1
[64 empty] | 2 | -280 | -280 | -516.6444 | 516.6444 | 12.6444 | FALSE | 2
[64 empty] | 3 | -252 | -252 | -488.6444 | 488.6444 | 12.6444 | FALSE | 3
[64 empty] | 4 | -224 | -224 | -460.6444 | 460.6444 | 12.6444 | FALSE | 4
[64 empty] | 5 | -196 | -196 | -432.6444 | 432.6444 | 12.6444 | FALSE | 5
[64 empty] | 6 | -168 | -168 | -404.6444 | 404.6444 | 12.6444 | FALSE | 6
[64 empty] | 7 | -140 | -140 | -376.6444 | 376.6444 | 12.6444 | FALSE | 7
[64 empty] | 8 | -112 | -112 | -348.6444 | 348.6444 | 12.6444 | FALSE | 8
[64 empty] | 9 | -84 | -84 | -320.6444 | 320.6444 | 12.6444 | FALSE | 9
[64 empty] | 10 | -56 | -56 | -292.6444 | 292.6444 | 12.6444 | FALSE | 10
[64 empty] | 11 | -28 | -28 | -264.6444 | 264.6444 | 12.6444 | FALSE | 11
[64 empty] | 12 | 0 | 0 | -236.6444 | 236.6444 | 12.6444 | FALSE | 12
[64 empty] | 13 | 28 | 28 | -208.6444 | 208.6444 | 12.6444 | FALSE | 13
[64 empty] | 14 | 56 | 56 | -180.6444 | 180.6444 | 12.6444 | FALSE | 14
[64 empty] | 15 | 84 | 84 | -152.6444 | 152.6444 | 12.6444 | FALSE | 15
[64 empty] | 16 | 112 | 112 | -124.6444 | 124.6444 | 12.6444 | FALSE | 16
[64 empty] | 17 | 140 | 140 | -96.6444 | 96.6444 | 12.6444 | FALSE | 17
[64 empty] | 18 | 168 | 168 | -68.6444 | 68.6444 | 12.6444 | FALSE | 18
[64 empty] | 19 | 196 | 196 | -40.6444 | 40.6444 | 12.6444 | FALSE | 19
[64 empty] | 20 | 224 | 224 | -12.6444 | 12.6444 | 12.6444 | 20 | 20
[64 empty] | 21 | 252 | 252 | 15.3556 | 15.3556 | 12.6444 | FALSE | 21
[64 empty] | 22 | 280 | 280 | 43.3556 | 43.3556 | 12.6444 | FALSE | 22
[64 empty] | 23 | 308 | 308 | 71.3556 | 71.3556 | 12.6444 | FALSE | 23
[64 empty] | 24 | 336 | 336 | 99.3556 | 99.3556 | 12.6444 | FALSE | 24
[64 empty] | 25 | 364 | 364 | 127.3556 | 127.3556 | 12.6444 | FALSE | 25
[64 empty] | 26 | 392 | 392 | 155.3556 | 155.3556 | 12.6444 | FALSE | 26
[64 empty] | 27 | 420 | 420 | 183.3556 | 183.3556 | 12.6444 | FALSE | 27
[64 empty] | 28 | 448 | 448 | 211.3556 | 211.3556 | 12.6444 | FALSE | 28
[64 empty] | 29 | 476 | 476 | 239.3556 | 239.3556 | 12.6444 | FALSE | 29
[64 empty] | 30 | 504 | 504 | 267.3556 | 267.3556 | 12.6444 | FALSE | 30
[64 empty] | 31 | 532 | 532 | 295.3556 | 295.3556 | 12.6444 | FALSE | 31
[64 empty] | 32 | 560 | 560 | 323.3556 | 323.3556 | 12.6444 | FALSE | 32
[64 empty] | 33 | 588 | 588 | 351.3556 | 351.3556 | 12.6444 | FALSE | 33
[64 empty] | 34 | 616 | 616 | 379.3556 | 379.3556 | 12.6444 | FALSE | 34
[64 empty] | 35 | 644 | 644 | 407.3556 | 407.3556 | 12.6444 | FALSE | 35
[64 empty] | 36 | 672 | 672 | 435.3556 | 435.3556 | 12.6444 | FALSE | 36
[64 empty] | 37 | 700 | 700 | 463.3556 | 463.3556 | 12.6444 | FALSE | 37
[64 empty] | 38 | 728 | 728 | 491.3556 | 491.3556 | 12.6444 | FALSE | 38
[64 empty] | 39 | 756 | 756 | 519.3556 | 519.3556 | 12.6444 | FALSE | 39
[64 empty] | 40 | 784 | 784 | 547.3556 | 547.3556 | 12.6444 | FALSE | 40
[64 empty] | 41 | 812 | 812 | 575.3556 | 575.3556 | 12.6444 | FALSE | 41
Note on C2: Stanislav: разстояние между двата крайни отвора на FR NR с ЕXBAR в средата
Note on C3: разстояние от центъра на тежеста на системата до първия отвор за шегел
Note on C4: разстояние от първия отвор на EXBAR N до последния отвор на FR NR (ADS)
Note on C5: разтояние на центъра на тежеста на системат до първия отвор на EXBAR N
Note on C7: общо тегло кутии+fr-nr set+кабели
Note on C10: Stanislav: 2x3000- отпред на SCNF
Note on C11: Stanislav: 4300- FRONT OF FR NR
Note on D2: Stanislav: разстояние между крайните отвори на наклонения фрейм. С EXBAR в средата
Note on D3: разстояние от центъра на тежеста на системата до първия отвор за шегел при накланяне на фрейма. Това разстояние се ползва за пресмятане на силите при EXBAR ОТЗАД!
Note on D4: Stanislav: разстояние между крайните отвори на наклонения фрейм+ EXBAR
Note on D5: разтояние на центъра на тежеста на системат до първия отвор на EXBAR N , който е отпред ПРИ НАКЛОНЕНА СИ-МА
Note on D10: Stanislav: 2x3000- отпред на SCNF
Note on D11: Stanislav: - MIDDLE BAR OF FR NR
Note on E2: Stanislav: проектитрано разстояние между два отвора на EXBAR N- 28 mm
Note on E11: Stanislav: - MIDDLE BAR OF FR NR променено на 4300 30.10.23 за да е днакво с на Робин
Note on F2: Stanislav: проектитрано разстояние между първия отвор на фрейма и началото на координатната система в която смята центъра на тежеста. константи за FR NR
Note on H9: Stanislav: РАЗЛИЧНА ОТ FR AR
Note on H11: Stanislav: различно от FR AR
Note on H16: Stanislav: РАЗЛИЧНО ОТ FR AR
Note on H42: Stanislav: СЕЛЕКТИРА СЕ ДО ADS-a
Note on H47: Stanislav: Stanislav: СЕЛЕКТИРА СЕ ДО ADS-a

## SCN-F+N-RAY
|  | Lx | Lo | Ao | WWL на EXBAR пина FR NR | 5800
L(2motors)= | 532 | 532 | 28 | 8 | коеф ex (за EXBAR NR)-oi | 60
a(2motors)=a1-8 | 204.6635 | 204.6635 |  |  | коеф ex (за EXBAR NR) между пиновете | 168
L(2motors) with exbar in front or at the back andN ADS | 784 | 784 |  |  | конста за NR(LT) | 616 | 1 | 1.Изчисляване на силата при ексбар отпред и ADS отзад
a(2motors)with exbar in front =a+300 | 512.6636 | 512.6635 |  |  | конста за NR(ER) | 504 | ПРОВЕРЕНО + - | F пин1 | F пин2 | F пин4 (ADS)
[5 empty] | конста за NR - между 2 ADS- A - за 64 | 448 |  | 77.767 | -51.8446 | 48.9777 | сила, кг
G | 74.9 | fr-nr set - 9.4 kg | + тегло на FR NR без exbar |  | w за 1и 2 и 5 (за EXBAR NR) | 0 |  | 74.5818 | 111.8727 | 118.4213 | safety според силата в пина
L | 547.6179 |  |  |  | a pin ex за 1,2,5 (за EXBAR NR) | 168 |  | 165.8802 |  | 87.7951 | safety според точките на окачване
a | 212.6636 |  |  |  | Lo ex за 1 (за EXBAR NR) | 504
[7 empty] | 2 | 2.Изчисляване на силата при ексбар отзад и ADS отпред
G , SCN-F | 33 |  |  |  | Lo ex за 2 (за EXBAR NR) | 504 | ПРОВЕРЕНО + - | F пин1 (ADS) | F пин3 | F пин4
L , SCN-F | 547.61 | [6 empty] | 55.3473 | -39.1054 | 58.658 | сила, кг
[8 empty] | 104.7928 | 148.3173 | 98.8782 | safety според силата в пина
G , NRAY | 15 | [6 empty] | 77.6912 |  | 219.9187 | safety според точките на окачване
L, NRAY | 334.46
[5 empty] | Lo ex за 5 (за EXBAR NR отпред) | -8.6635 | 5,6 | 5.Изчисляване на силата при ексбар отпред отвори от 20 до 10
[7 empty] | ПРОВЕРЕНО + - | F пин1 | F пин2
destroying force, kg NRAY | 4000 | 4400 | [5 empty] | -3.8625 | 78.7625 |  | сила, кг
destroying force, kg SCN-F | 3000 | 3000 | [5 empty] | 1501.6212 | 73.6391 |  | safety според силата в пина
destroying force FR NR | 4300 | 4000 | 4300 |  |  |  |  | 57.4099 |  |  | safety според точките на окачване
| Fa=((L-a)/L)*G | Fb=(a/L)*G
kg. | 45.8131 | 29.0869 |  |  | sas- разстояние | 616 | 5,6 | 51.Изчисляване на силата при ексбар отзад отвори от 11 до 20
[5 empty] | Lo ex за 5 (за EXBAR NR отзад) | -103.3365 |  |  | F пин3 | F пин4
[9 empty] | 120.9708 | -46.0708 | сила, кг
[9 empty] | 47.9454 | 125.8931 | safety според силата в пина
[10 empty] | 57.4099 | safety според точките на окачване
[7 empty] | 60 | 6.Изчисляване на силата при ексбар отзад когато и двете точки са на EXBARA | [45 empty] | Weight total: | 74.9 |  | kg |  | Total weight includes: SCN-F, N-RAY, FR-NR set ( 9.4 kg), FR-NR (7.5 kg), Main LS Cables (10 kg)
[9 empty] | F пин3 | F пин4 | [40 empty] | TRUE |  | safety factor of FR NR | 2 motors, kg | front motor | [29 empty] | rear motor
[9 empty] | 120.9708 | -46.0708 | сила, кг |  |  | 1 | [36 empty] | TRUE | O K | 74.5818 | with EXBAR-N at the front and ADS-N | 25.9223 | [28 empty] | 48.9777
[9 empty] | 47.9454 | 125.8931 | safety според силата в пина
[10 empty] | 114.8198 | safety според точките на окачване | * 2 | [38 empty] | TRUE |  | safety factor of FR NR | 2 motors, kg | [11 empty] | front motor | [28 empty] | rear motor
[14 empty] | 2 | [36 empty] | TRUE | O K | 77.6912 | with ADS-N and EXBAR-N at the back | [11 empty] | 55.3473 | [27 empty] | 19.5527
[7 empty] | 61 | 61.Изчисляване на силата при ексбар отПРЕД, когато и двете точки са на EXBARA
[8 empty] | F пин1 | F пин2 | [41 empty] | TRUE |  | safety factor of FR NR | 2 motors, kg | [11 empty] | front motor | [18 empty] | rear motor
[8 empty] | -3.8625 | 78.7625 |  | сила, кг |  |  | 3 | [36 empty] | TRUE | O K | 93.3048 | with EXBAR-N in the middle | [11 empty] | 46.0855 | [17 empty] | 28.8145
[8 empty] | 1501.6212 | 73.6391 |  | safety според силата в пина
[8 empty] | 114.8198 |  |  | safety според точките на окачване | * 2
[83 empty] | FALSE |  | FALSE
[6 empty] | отпред | 62 | 62.Изчисляване на силата при ексбар отПРЕД, когато 1 точкa e на EXBARA | [72 empty] | FALSE |  |  |  | FALSE
[6 empty] | БРОЙ ОТВОРИ -1 |  | F пин1 | F пин2 | F пин4(ADS) | [68 empty] | FALSE | [5 empty] | FALSE
[5 empty] | НОМЕР НА ОТВОР | 10 |  | 56.175 | -18.725 | 37.45 | сила, кг | [53 empty] | 16 | [11 empty] | FALSE | [7 empty] | FALSE
[5 empty] | Lo ex за 6 (за EXBAR NR отпред) | 252 |  | 103.2488 | 309.7463 | 154.8732 | safety според силата в пина | [53 empty] | 15 | [9 empty] | FALSE | [9 empty] | FALSE
[10 empty] | 114.8198 | safety според точките на окачване | * 2 | [52 empty] | 14 | [7 empty] | FALSE | [11 empty] | FALSE
[6 empty] | отзад | [58 empty] | 13 | [5 empty] | FALSE | [13 empty] | FALSE
[6 empty] | БРОЙ ОТВОРИ -1 | 63 | 63.Изчисляване на силата при ексбар ОТЗАД когато 1 точкa e на EXBARA | [56 empty] | 12 |  |  |  | FALSE | [15 empty] | FALSE
[5 empty] | НОМЕР НА ОТВОР | 0 |  | F пин1(ADS) | F пин3 | F пин4 | [54 empty] | 11 |  | FALSE | [17 empty] | FALSE
[5 empty] | Lo ex за 6 (за EXBAR NR отзад) | -644 |  | 37.45 | 181.0083 | -143.5583 | сила, кг | [53 empty] | 10 | FALSE | [17 empty] | FALSE
[8 empty] | 154.8732 | 32.0427 | 40.4017 | safety според силата в пина | [53 empty] | 9 | FALSE | [15 empty] | FALSE
[8 empty] | 114.8198 |  |  | safety според точките на окачване | * 2 | [52 empty] | 8 | 1 | [13 empty] | 15
[65 empty] | 7 | FALSE | [11 empty] | FALSE
[7 empty] | 64 | 64.Изчисляване на силата при ADS отпред и ADS отзад | [56 empty] | 6 | FALSE | [9 empty] | FALSE
[5 empty] | НОМЕР НА ОТВОР | 2 и 18 |  | F пин1(ADS) |  | F пин4(ADS) | [54 empty] | 5 | FALSE | [7 empty] | FALSE
[8 empty] | 40.6828 |  | 34.2172 | сила, кг | [53 empty] | 4 | FALSE | [5 empty] | FALSE
[8 empty] | 142.5663 |  | 169.5055 | safety според силата в пина | [53 empty] | 3 | FALSE |  |  |  | FALSE
[8 empty] | 114.8198 |  |  | safety според точките на окачване | * 2 | [52 empty] | 2 | FALSE |  | FALSE
[53 empty] | safety factor of FR NR | 1 motor- 2 points with EXBAR-N in the middle | [11 empty] | 1 | 0 | 0 | 0 | 0 | 0 | 0 | 0 | 0 | 0 | 0 | 0 | 0 | 0 | 15 | 0 | 0 | 0 | 0 | 0
[14 empty] | 4 | [36 empty] | TRUE | O K | 114.8198
[55 empty] | FALSE | FALSE | FALSE | FALSE | FALSE | FALSE | FALSE | FALSE | FALSE | FALSE | FALSE | FALSE | FALSE | FALSE | FALSE | FALSE | FALSE | FALSE | 19 | FALSE | FALSE | FALSE | FALSE | FALSE | FALSE | FALSE | FALSE | FALSE | FALSE | FALSE | FALSE | FALSE | FALSE | FALSE | FALSE | FALSE | FALSE | FALSE | FALSE | FALSE | FALSE
[55 empty] | FALSE | FALSE | FALSE | FALSE | FALSE | FALSE | FALSE | FALSE | FALSE | FALSE | FALSE | FALSE | FALSE | FALSE | FALSE | FALSE | FALSE | FALSE | 19 | FALSE | FALSE | FALSE | FALSE | FALSE | FALSE | FALSE | FALSE | FALSE | FALSE | FALSE | FALSE | FALSE | FALSE | FALSE | FALSE | FALSE | FALSE | FALSE | FALSE | FALSE | FALSE
[53 empty] | safety factor of FR NR | 1 motor - 1 point | [18 empty] | 8
[14 empty] | 5 | [36 empty] | TRUE | O K | 57.4099 | EASE Focus Index | -10 | -9 | -8 | -7 | -6 | -5 | -4 | -3 | -2 | -1 | 0 | 1 | 2 | 3 | 4 | 5 | 6 | 7 | 8 | 9 | 10 | 11 | 12 | 13 | 14 | 15 | 16 | 17 | 18 | 19 | 20 | 21 | 22 | 23 | 24 | 25 | 26 | 27 | 28 | 29 | 30
[55 empty] | 1 | 2 | 3 | 4 | 5 | 6 | 7 | 8 | 9 | 10 | 11 | 12 | 13 | 14 | 15 | 16 | 17 | 18 | 19 | 20 | 21 | 22 | 23 | 24 | 25 | 26 | 27 | 28 | 29 | 30 | 31 | 32 | 33 | 34 | 35 | 36 | 37 | 38 | 39 | 40 | 41
[93 empty] | FALSE |  | FALSE
[91 empty] | FALSE |  |  |  | FALSE
[89 empty] | FALSE | [5 empty] | FALSE
[87 empty] | FALSE | [7 empty] | FALSE
[54 empty] | 36 | 8 20 31: FALSE; 8 30 41: FALSE
[54 empty] | 35 | 8 18 29: FALSE; 8 30 41: FALSE
[54 empty] | 34 | 8 16 27: FALSE; 8 30 41: FALSE
[54 empty] | 33 | 8 14 25: FALSE; 8 30 41: FALSE
[9 empty] | 5 |  | 51 | [42 empty] | 32 | 8 12 23: FALSE; 8 30 41: FALSE
[9 empty] | safety factor of FR NR от 20 до 10 | safety factor of FR NR от 1до 20 | safety factor of FR NR от 11 до 20 | [42 empty] | 31 | 8 11 22: FALSE; 8 29 40: FALSE
[8 empty] | махнати кавичките на числата от 5 | 57.4099 | 57.4099 | 47.9454 | [42 empty] | 30 | 8 11 22: FALSE; 8 27 38: FALSE
[7 empty] | 6 | 61 | 62 | 63 | 64 | [42 empty] | 29 | 8 11 22: FALSE; 8 25 36: FALSE
[54 empty] | 28 | 8 11 22: FALSE; 8 23 34: FALSE
[54 empty] | 27 | 2 13: FALSE; 8 29 40: FALSE
[54 empty] | 26 | 2 13: FALSE; 8 27 38: FALSE
[54 empty] | 25 | 2 13: FALSE; 8 25 36: FALSE
[54 empty] | 24 | 2 13: FALSE; 8 23 34: FALSE
[54 empty] | 23 | 2 13: FALSE; 8 21 32: FALSE
[54 empty] | 22 | 2 13: FALSE; 8 19 30: FALSE
[54 empty] | 21 | 2 13: FALSE; 8 18 29: FALSE
[54 empty] | 20 | 1 12: FALSE; 8 18 29: FALSE
[54 empty] | 19 | -1 10: 10; 8 18 29: 29
[54 empty] | 18 | -3 8: FALSE; 8 18 29: FALSE
[54 empty] | 17 | -5 6: FALSE; 8 18 29: FALSE
[54 empty] | 16 | -7 4: FALSE; 8 18 29: FALSE
[54 empty] | 15 | -9 2: FALSE; 8 18 29: FALSE
[54 empty] | 14 | -3 8: FALSE; 8 9 20: FALSE
[54 empty] | 13 | -5 6: FALSE; 8 9 20: FALSE
[54 empty] | 12 | -7 4: FALSE; 8 9 20: FALSE
[54 empty] | 11 | -9 2: FALSE; 8 9 20: FALSE
[54 empty] | 10 | -10 1: FALSE; 8 8 19: FALSE
[54 empty] | 9 | -10 1: FALSE; 6 17: FALSE
[54 empty] | 8 | -10 1: FALSE; 4 15: FALSE
[54 empty] | 7 | -10 1: FALSE; 2 13: FALSE
[54 empty] | 6 | -10 1: FALSE; 0 11: FALSE
[54 empty] | 5 | -10 1: FALSE; -2 9: FALSE
[54 empty] | 4 | -10 1: FALSE; -4 7: FALSE
[54 empty] | 3 | -10 1: FALSE; -6 5: FALSE
[54 empty] | 2 | -10 1: FALSE; -8 3: FALSE
[55 empty] | 0 | 0 | 0 | 0 | 0 | 0 | 0 | 0 | 0 | 10 | 0 | 0 | 0 | 0 | 0 | 0 | 0 | 0 | 0 | 0 | 0 | 0 | 0 | 0 | 0 | 0 | 0 | 0 | 29 | 0 | 0 | 0 | 0 | 0 | 0 | 0 | 0 | 0 | 0 | 0 | 0
[53 empty] | safety factor of FR NR | 1 motor -2 points with EXBAR-N and ADS-N | -1 10: 11; 8 18 29: 8 ADS-N
[14 empty] | 6 | [36 empty] | TRUE | O K | 103.2488 | EASE Focus Index | -10 | -9 | -8 | -7 | -6 | -5 | -4 | -3 | -2 | -1 | 0 | 1 | 2 | 3 | 4 | 5 | 6 | 7 | 8 | 9 | 10 | 11 | 12 | 13 | 14 | 15 | 16 | 17 | 18 | 19 | 20 | 21 | 22 | 23 | 24 | 25 | 26 | 27 | 28 | 29 | 30
[55 empty] | 1 | 2 | 3 | 4 | 5 | 6 | 7 | 8 | 9 | 10 | 11 | 12 | 13 | 14 | 15 | 16 | 17 | 18 | 19 | 20 | 21 | 22 | 23 | 24 | 25 | 26 | 27 | 28 | 29 | 30 | 31 | 32 | 33 | 34 | 35 | 36 | 37 | 38 | 39 | 40 | 41
[51 empty] | center om mass от А назад | [44 empty] | center om mass от R напред
[51 empty] | 512.6635 | [44 empty] | -607.3365
[7 empty] | ПРИ 2 ТОЧКИ НА EXBARA ОТЗАД | ПРИ 2 ТОЧКИ НА EXBAR ОТПРЕД | ПРИ 1 ТОЧКИ НА EXBAR ОТПРЕД И ADS ОТЗАД | ПРИ 1 ТОЧКИ НА EXBAR ОТЗАД И ADS ОТПРЕД | ПРИ ADS отпред и ADS отзад
[7 empty] | safety factor of FR A от 1 до 17 | safety factor of FR A от 17 до 1 | safety factor of FR AR | safety factor of FR AR | safety factor of FR AR
[6 empty] | махнати кавичките на числата от 6 | 47.9454 | 73.6391 | 103.2488 | 32.0427 | 114.8198
[55 empty] | 1 | 2 | 3 | 4 | 5 | 6 | 7 | 8 | 9 | 10 | 11 | 12 | 13 | 14 | 15 | 16 | 17 | 18 | 19 | 20 | 21 | 22 | 23 | 24 | 25 | 26 | 27 | 28 | 29 | 30 | 31 | 32 | 33 | 34 | 35 | 36 | 37 | 38 | 39 | 40 | 41
[7 empty] | отзад | отпред | трябва да се промени името на "8 ADS-N" | трябва да се промени името на "8 ADS-N"
[7 empty] | 1 | 1 | TRUE | FALSE | FALSE
[7 empty] | 0 | 0 | 103.2488 | 0 | 0
enter the angle of frame FR-NR
0 | [33 empty] | изчисляване на центъра на тежеста на FR NR |  |  |  | изчисляване на центъра на тежеста на системата FR NR и NRAY
[34 empty] | k- const | f-ъгъл | cos(f) | x=cos(f)*n(const) n=273.33076 за FR NR | x= (SUM Gi*xi)/G
enter the number of cabinets from 1 up to 12 | [33 empty] | 3.3679 | -3.3679 | 0.99827 | 272.8587 | 212.6636 | ИЗВАЖДАМ ТЕГЛОТО НА ВТОРИЯ ГРЕЙМ , ЗАЩОТО ВЕЧЕ Е ДОБАВЕН В ОБЩОТО ТЕГЛО
1 |  | SCN-F |  |  |  | n | kn | kn-a | [5 empty] | cos(kn-a) | x=cos(kn-a)*n |  | h=x |  |  | пресмятане на отместването на център на тежеста на следващата система(за да се сумират двете системи) | [28 empty] | k - safety factor
|  | a-angle |  |  |  | d | k | b=k+a | b/2 | sin b/2 | c=sin(b/2)*d | 2c | e=a/2 | sin(e) | f=sin(e)*2c | g center of mass -x | h=g+f | center of mass X |  | v, SCN-F | ъгъл | n SCN-F | j=cosv*n | q=z-j |  | най-долната колона | [13 empty] | 7.5kg- тегло на FR NR без exbar
|  | enter the value of a-angle | [23 empty] | 236.6076 |  |  | z- център на тежест на боксовете след него спрямо първата колона | a - общ ъгъл |  | t= 48.34+a | sin t | m= sin t *n(const) | r= 55.90-a | sin r | p= sin r *q(const) | x= (SUM Gi*xi)/G | g SCN-F - тегло на боксожете под тази | G g SCNF - тегло на боксожете под тази +NRAY | L=m+p | J=x-p | Ascnf+nray =x-J | Asc8=z-J | Fa=((L-A)/L)*G | Fb=(A/L)*G | front | rear | front | rear
1 | 0 | 0 | enter 0 or 2 or 5 |  |  | 316.6914 | 41.6582 | 41.6582 | [5 empty] | 0.74712 | 236.6076 | 236.6076 | 236.6076 | 236.6076 | 236.6076 | 41.6582 | 41.6582 | 316.6914 | 236.6076 | 0 |  | 236.6076 | 1 | 1 | 236.6076 | 0 | 0 | 48.3418 | 0.74712 | 236.6076 | 55.9091 | 0.82815 | 311.0103 | 180.6692 | 33 | 55.5 | 547.6179 | -74.4027 | 255.0719 | 311.0103 | 29.649 | 25.851 | 202.3679 | 232.099 | 202.3679 | 232.099
2 |  | 0 | enter 0 or 2 or 5 |  |  | 375.5485 | 68.1834 | 68.1834 | 34.0917 | 0.56052 | 210.502 | 421.004 | 0 | 0 | 0 | 236.6076 | 236.6076 | 236.6076 | 0 | [6 empty] | FALSE | 1 | 0 | #DIV/0! | 0 | FALSE | 48.3418 | 0.74712 | 236.6076 | 55.9091 | 0.82815 | 311.0103 | #DIV/0! | 0 | 22.5 | 547.6179 | -311.0103 | #DIV/0! | #DIV/0! | #DIV/0! | #DIV/0! | #DIV/0! | #DIV/0! | #DIV/0! | #DIV/0!
3 |  | 0 | enter 0 or 2 or 5 |  |  | 375.5485 | 68.1834 | 68.1834 | 34.0917 | 0.56052 | 210.502 | 421.004 | 0 | 0 | 0 | 236.6076 | 236.6076 | 236.6076 | 0 | [6 empty] | FALSE | 1 | 0 | 0 | 0 | FALSE | 48.3418 | 0.74712 | 236.6076 | 55.9091 | 0.82815 | 311.0103 | -211.3418 | -33 | -10.5 | 547.6179 | -311.0103 | 99.6685 | 311.0103 | -8.589 | -1.911 | -698.5711 | -3139.6543 | 698.5711 | 3139.6543
4 |  | 0 | enter 0 or 2 or 5 |  |  | 375.5485 | 68.1834 | 68.1834 | 34.0917 | 0.56052 | 210.502 | 421.004 | 0 | 0 | 0 | 236.6076 | 236.6076 | 236.6076 | 0 | [6 empty] | FALSE | 1 | 0 | 0 | 0 | FALSE | 48.3418 | 0.74712 | 236.6076 | 55.9091 | 0.82815 | 311.0103 | -51.0135 | -66 | -43.5 | 547.6179 | -311.0103 | 259.9968 | 311.0103 | -22.8472 | -20.6528 | -262.6146 | -290.5171 | 262.6146 | 290.5171
5 |  | 0 | enter 0 or 2 or 5 |  |  | 375.5485 | 68.1834 | 68.1834 | 34.0917 | 0.56052 | 210.502 | 421.004 | 0 | 0 | 0 | 236.6076 | 236.6076 | 236.6076 | 0 | [6 empty] | FALSE | 1 | 0 | 0 | 0 | FALSE | 48.3418 | 0.74712 | 236.6076 | 55.9091 | 0.82815 | 311.0103 | -29.0077 | -99 | -76.5 | 547.6179 | -311.0103 | 282.0026 | 311.0103 | -37.1054 | -39.3946 | -161.7016 | -152.3051 | 161.7016 | 152.3051
6 |  | 0 | enter 0 or 2 or 5 |  |  | 375.5485 | 68.1834 | 68.1834 | 34.0917 | 0.56052 | 210.502 | 421.004 | 0 | 0 | 0 | 236.6076 | 236.6076 | 236.6076 | 0 | [6 empty] | FALSE | 1 | 0 | 0 | 0 | FALSE | 48.3418 | 0.74712 | 236.6076 | 55.9091 | 0.82815 | 311.0103 | -20.2657 | -132 | -109.5 | 547.6179 | -311.0103 | 290.7446 | 311.0103 | -51.3636 | -58.1364 | -116.8143 | -103.2055 | 116.8143 | 103.2055
7 |  | 0 | enter 0 or 2 or 5 |  |  | 375.5485 | 68.1834 | 68.1834 | 34.0917 | 0.56052 | 210.502 | 421.004 | 0 | 0 | 0 | 236.6076 | 236.6076 | 236.6076 | 0 | [6 empty] | FALSE | 1 | 0 | 0 | 0 | FALSE | 48.3418 | 0.74712 | 236.6076 | 55.9091 | 0.82815 | 311.0103 | -15.5726 | -165 | -142.5 | 547.6179 | -311.0103 | 295.4377 | 311.0103 | -65.6218 | -76.8782 | -91.433 | -78.0455 | 91.433 | 78.0455
8 |  | 0 | enter 0 or 2 or 5 |  |  | 375.5485 | 68.1834 | 68.1834 | 34.0917 | 0.56052 | 210.502 | 421.004 | 0 | 0 | 0 | 236.6076 | 236.6076 | 236.6076 | 0 | [6 empty] | FALSE | 1 | 0 | 0 | 0 | FALSE | 48.3418 | 0.74712 | 236.6076 | 55.9091 | 0.82815 | 311.0103 | -12.6444 | -198 | -175.5 | 547.6179 | -311.0103 | 298.3659 | 311.0103 | -79.88 | -95.62 | -75.1127 | -62.7484 | 75.1127 | 62.7484
9 |  | 0 | enter 0 or 2 or 5 |  |  | 375.5485 | 68.1834 | 68.1834 | 34.0917 | 0.56052 | 210.502 | 421.004 | 0 | 0 | 0 | 236.6076 | 236.6076 | 236.6076 | 0 | [6 empty] | FALSE | 1 | 0 | 0 | 0 | FALSE | 48.3418 | 0.74712 | 236.6076 | 55.9091 | 0.82815 | 311.0103 | -10.6431 | -231 | -208.5 | 547.6179 | -311.0103 | 300.3672 | 311.0103 | -94.1382 | -114.3618 | -63.7361 | -52.4651 | 63.7361 | 52.4651
10 |  | 0 | enter 0 or 2 or 5 |  |  | 375.5485 | 68.1834 | 68.1834 | 34.0917 | 0.56052 | 210.502 | 421.004 | 0 | 0 | 0 | 236.6076 | 236.6076 | 236.6076 | 0 | [6 empty] | FALSE | 1 | 0 | 0 | 0 | FALSE | 48.3418 | 0.74712 | 236.6076 | 55.9091 | 0.82815 | 311.0103 | -9.1888 | -264 | -241.5 | 547.6179 | -311.0103 | 301.8215 | 311.0103 | -108.3964 | -133.1036 | -55.3524 | -45.0777 | 55.3524 | 45.0777
11 |  | 0 | enter 0 or 2 or 5 |  |  | 375.5485 | 68.1834 | 68.1834 | 34.0917 | 0.56052 | 210.502 | 421.004 | 0 | 0 | 0 | 236.6076 | 236.6076 | 236.6076 | 0 | [6 empty] | FALSE | 1 | 0 | 0 | 0 | FALSE | 48.3418 | 0.74712 | 236.6076 | 55.9091 | 0.82815 | 311.0103 | -8.0841 | -297 | -274.5 | 547.6179 | -311.0103 | 302.9262 | 311.0103 | -122.6546 | -151.8454 | -48.9178 | -39.5139 | 48.9178 | 39.5139
12 |  | 0 | enter 0 or 2 or 5 |  |  | 375.5485 | 68.1834 | 68.1834 | 34.0917 | 0.56052 | 210.502 | 421.004 | 0 | 0 | 0 | 236.6076 | 236.6076 | 236.6076 | 0 | [6 empty] | FALSE | 1 | 0 | 0 | 0 | FALSE | 48.3418 | 0.74712 | 236.6076 | 55.9091 | 0.82815 | 311.0103 | -7.2166 | -330 | -307.5 | 547.6179 | -311.0103 | 303.7938 | 311.0103 | -136.9129 | -170.5871 | -43.8235 | -35.1726 | 43.8235 | 35.1726
[30 empty] | ОБЩ ЪГЪЛ | 0
изчисляване на центъра на тежеста на FR NR спрямо неговата нула
[34 empty] | k- const | f-ъгъл | cos(f) | x=cos(f)*n(const) n=273.33076 за FR NR
[34 empty] | 3.3679 | -3.3679 | 0.99827 | 272.8587
изчисляване на центъра на тежеста на FR nr спрямо най- горния FR nr - началото на координатната си-ма
[35 empty] | a- общ ъгъл | sin(a) | n=sin(a)*((броя на колоните *421)+69+69) n=273.33076 за FR NR | РАЗСТОЯНИЕ
[35 empty] | 0 | 0 | 0 | 272.8587
enter the number of cabinets from 1 up to 24 | [16 empty] | x NRAY | 147.9393
1 |  | N-RAY | [46 empty] | k - safety factor
|  | a-angle |  |  |  | d | k | b | b/2 | sin b/2 | c=sin(b/2)*d | 2c | e=a/2 | sin(e) | f=sin(e)*2c | g center of mass -x | h=g+f | center of mass X
|  | enter the value of a-angle | [26 empty] | z- център на тежест на боксовете след него спрямо първата колона | a - общ ъгъл |  | t= 74.85-a | sin t | m= sin t *n(const) | r= 56.78+a | sin r | p= sin r *q(const) |  | g - тегло на боксожете под тази |  | L=m+n | J=x-p |  | A=z-J | Fa=((L-A)/L)*G | Fb=(A/L)*G | front | rear | front | rear
1 | 0 | 0 | from -6 to 6 |  | 0 | 176.8294 | 66.4299 | 66.4299 | 33.2149 | 0.54778 | 96.8639 | 193.7278 | 0 | 0 | 0 | 147.9393 | 147.9393 | 147.9393 | 147.9393 | [9 empty] | 147.9393 | 0 |  | 74.8522 | 0.96526 | 186.5249 | 56.7851 | 0.83662 | 147.9393 |  | 15 |  | 334.4642 | -5.929e-08 |  | 147.9393 | 8.3652 | 6.6348 | 956.3383 | 663.1741 | 956.3383 | 663.1741
2 |  | 0 | 0; 1; 2; 3; 4; 5; 6; 7; 8;10;12 |  | 0 | 176.8294 | 66.4299 | 66.4299 | 33.2149 | 0.54778 | 96.8639 | 193.7278 | 0 | 0 | 0 | 147.9393 | 147.9393 | 147.9393 | 0 | [5 empty] | #DIV/0! |  |  |  | #DIV/0! | 0 |  | 74.8522 | 0.96526 | 186.5249 | 56.7851 | 0.83662 | 147.9393 |  | 0 |  | 334.4642 | -147.9393 |  | #DIV/0! | #DIV/0! | #DIV/0! | #DIV/0! | #DIV/0! | #DIV/0! | #DIV/0!
3 |  | 0 | 0; 1; 2; 3; 4; 5; 6; 7; 8;10;12 |  | 0 | 176.8294 | 66.4299 | 66.4299 | 33.2149 | 0.54778 | 96.8639 | 193.7278 | 0 | 0 | 0 | 147.9393 | 147.9393 | 147.9393 | 0 | [5 empty] | use the ground stack hole |  |  |  | 0 | 0 |  | 74.8522 | 0.96526 | 186.5249 | 56.7851 | 0.83662 | 147.9393 |  | -15 |  | 334.4642 | -147.9393 |  | 147.9393 | -8.3652 | -6.6348 | -956.3383 | -663.1741 | 956.3383 | 663.1741
4 |  | 0 | 0; 1; 2; 3; 4; 5; 6; 7; 8;10;12 |  | 0 | 176.8294 | 66.4299 | 66.4299 | 33.2149 | 0.54778 | 96.8639 | 193.7278 | 0 | 0 | 0 | 147.9393 | 147.9393 | 147.9393 | 0 | [5 empty] | use the ground stack hole |  |  |  | 0 | 0 |  | 74.8522 | 0.96526 | 186.5249 | 56.7851 | 0.83662 | 147.9393 |  | -30 |  | 334.4642 | -147.9393 |  | 147.9393 | -16.7305 | -13.2695 | -478.1691 | -331.587 | 478.1691 | 331.587
5 |  | 0 | 0; 1; 2; 3; 4; 5; 6; 7; 8;10;12 |  | 0 | 176.8294 | 66.4299 | 66.4299 | 33.2149 | 0.54778 | 96.8639 | 193.7278 | 0 | 0 | 0 | 147.9393 | 147.9393 | 147.9393 | 0 | [5 empty] | use the ground stack hole |  |  |  | 0 | 0 |  | 74.8522 | 0.96526 | 186.5249 | 56.7851 | 0.83662 | 147.9393 |  | -45 |  | 334.4642 | -147.9393 |  | 147.9393 | -25.0957 | -19.9043 | -318.7794 | -221.058 | 318.7794 | 221.058
6 |  | 0 | 0; 1; 2; 3; 4; 5; 6; 7; 8;10;12 |  | 0 | 176.8294 | 66.4299 | 66.4299 | 33.2149 | 0.54778 | 96.8639 | 193.7278 | 0 | 0 | 0 | 147.9393 | 147.9393 | 147.9393 | 0 | [5 empty] | use the ground stack hole |  |  |  | 0 | 0 |  | 74.8522 | 0.96526 | 186.5249 | 56.7851 | 0.83662 | 147.9393 |  | -60 |  | 334.4642 | -147.9393 |  | 147.9393 | -33.461 | -26.539 | -239.0846 | -165.7935 | 239.0846 | 165.7935
7 |  | 0 | 0; 1; 2; 3; 4; 5; 6; 7; 8;10;12 |  | 0 | 176.8294 | 66.4299 | 66.4299 | 33.2149 | 0.54778 | 96.8639 | 193.7278 | 0 | 0 | 0 | 147.9393 | 147.9393 | 147.9393 | 0 | [5 empty] | use the ground stack hole |  |  |  | 0 | 0 |  | 74.8522 | 0.96526 | 186.5249 | 56.7851 | 0.83662 | 147.9393 |  | -75 |  | 334.4642 | -147.9393 |  | 147.9393 | -41.8262 | -33.1738 | -191.2677 | -132.6348 | 191.2677 | 132.6348
8 |  | 0 | 0; 1; 2; 3; 4; 5; 6; 7; 8;10;12 |  | 0 | 176.8294 | 66.4299 | 66.4299 | 33.2149 | 0.54778 | 96.8639 | 193.7278 | 0 | 0 | 0 | 147.9393 | 147.9393 | 147.9393 | 0 | [5 empty] | use the ground stack hole |  |  |  | 0 | 0 |  | 74.8522 | 0.96526 | 186.5249 | 56.7851 | 0.83662 | 147.9393 |  | -90 |  | 334.4642 | -147.9393 |  | 147.9393 | -50.1914 | -39.8086 | -159.3897 | -110.529 | 159.3897 | 110.529
9 |  | 0 | 0; 1; 2; 3; 4; 5; 6; 7; 8;10;12 |  | 0 | 176.8294 | 66.4299 | 66.4299 | 33.2149 | 0.54778 | 96.8639 | 193.7278 | 0 | 0 | 0 | 147.9393 | 147.9393 | 147.9393 | 0 | [5 empty] | use the ground stack hole |  |  |  | 0 | 0 |  | 74.8522 | 0.96526 | 186.5249 | 56.7851 | 0.83662 | 147.9393 |  | -105 |  | 334.4642 | -147.9393 |  | 147.9393 | -58.5567 | -46.4433 | -136.6198 | -94.7392 | 136.6198 | 94.7392
10 |  | 0 | 0; 1; 2; 3; 4; 5; 6; 7; 8;10;12 |  | 0 | 176.8294 | 66.4299 | 66.4299 | 33.2149 | 0.54778 | 96.8639 | 193.7278 | 0 | 0 | 0 | 147.9393 | 147.9393 | 147.9393 | 0 | [5 empty] | use the ground stack hole |  |  |  | 0 | 0 |  | 74.8522 | 0.96526 | 186.5249 | 56.7851 | 0.83662 | 147.9393 |  | -120 |  | 334.4642 | -147.9393 |  | 147.9393 | -66.9219 | -53.0781 | -119.5423 | -82.8968 | 119.5423 | 82.8968
11 |  | 0 | 0; 1; 2; 3; 4; 5; 6; 7; 8;10;12 |  | 0 | 176.8294 | 66.4299 | 66.4299 | 33.2149 | 0.54778 | 96.8639 | 193.7278 | 0 | 0 | 0 | 147.9393 | 147.9393 | 147.9393 | 0 | [5 empty] | use the ground stack hole |  |  |  | 0 | 0 |  | 74.8522 | 0.96526 | 186.5249 | 56.7851 | 0.83662 | 147.9393 |  | -135 |  | 334.4642 | -147.9393 |  | 147.9393 | -75.2872 | -59.7128 | -106.2598 | -73.686 | 106.2598 | 73.686
12 |  | 0 | 0; 1; 2; 3; 4; 5; 6; 7; 8;10;12 |  | 0 | 176.8294 | 66.4299 | 66.4299 | 33.2149 | 0.54778 | 96.8639 | 193.7278 | 0 | 0 | 0 | 147.9393 | 147.9393 | 147.9393 | 0 | [5 empty] | use the ground stack hole |  |  |  | 0 | 0 |  | 74.8522 | 0.96526 | 186.5249 | 56.7851 | 0.83662 | 147.9393 |  | -150 |  | 334.4642 | -147.9393 |  | 147.9393 | -83.6524 | -66.3476 | -95.6338 | -66.3174 | 95.6338 | 66.3174
13 |  | 0 | 0; 1; 2; 3; 4; 5; 6; 7; 8;10;12 |  | 0 | 176.8294 | 66.4299 | 66.4299 | 33.2149 | 0.54778 | 96.8639 | 193.7278 | 0 | 0 | 0 | 147.9393 | 147.9393 | 147.9393 | 0 | [5 empty] | use the ground stack hole |  |  |  | 0 | 0 |  | 74.8522 | 0.96526 | 186.5249 | 56.7851 | 0.83662 | 147.9393 |  | -165 |  | 334.4642 | -147.9393 |  | 147.9393 | -92.0177 | -72.9823 | -86.9398 | -60.2886 | 86.9398 | 60.2886
14 |  | 0 | 0; 1; 2; 3; 4; 5; 6; 7; 8;10;12 |  | 0 | 176.8294 | 66.4299 | 66.4299 | 33.2149 | 0.54778 | 96.8639 | 193.7278 | 0 | 0 | 0 | 147.9393 | 147.9393 | 147.9393 | 0 | [5 empty] | use the ground stack hole |  |  |  | 0 | 0 |  | 74.8522 | 0.96526 | 186.5249 | 56.7851 | 0.83662 | 147.9393 |  | -180 |  | 334.4642 | -147.9393 |  | 147.9393 | -100.3829 | -79.6171 | -79.6949 | -55.2645 | 79.6949 | 55.2645
15 |  | 0 | 0; 1; 2; 3; 4; 5; 6; 7; 8;10;12 |  | 0 | 176.8294 | 66.4299 | 66.4299 | 33.2149 | 0.54778 | 96.8639 | 193.7278 | 0 | 0 | 0 | 147.9393 | 147.9393 | 147.9393 | 0 | [5 empty] | use the ground stack hole |  |  |  | 0 | 0 |  | 74.8522 | 0.96526 | 186.5249 | 56.7851 | 0.83662 | 147.9393 |  | -195 |  | 334.4642 | -147.9393 |  | 147.9393 | -108.7481 | -86.2519 | -73.5645 | -51.0134 | 73.5645 | 51.0134
16 |  | 0 | 0; 1; 2; 3; 4; 5; 6; 7; 8;10;12 |  | 0 | 176.8294 | 66.4299 | 66.4299 | 33.2149 | 0.54778 | 96.8639 | 193.7278 | 0 | 0 | 0 | 147.9393 | 147.9393 | 147.9393 | 0 | [5 empty] | use the ground stack hole |  |  |  | 0 | 0 |  | 74.8522 | 0.96526 | 186.5249 | 56.7851 | 0.83662 | 147.9393 |  | -210 |  | 334.4642 | -147.9393 |  | 147.9393 | -117.1134 | -92.8866 | -68.3099 | -47.3696 | 68.3099 | 47.3696
17 |  | 0 | 0; 1; 2; 3; 4; 5; 6; 7; 8;10;12 |  | 0 | 176.8294 | 66.4299 | 66.4299 | 33.2149 | 0.54778 | 96.8639 | 193.7278 | 0 | 0 | 0 | 147.9393 | 147.9393 | 147.9393 | 0 | [5 empty] | use the ground stack hole |  |  |  | 0 | 0 |  | 74.8522 | 0.96526 | 186.5249 | 56.7851 | 0.83662 | 147.9393 |  | -225 |  | 334.4642 | -147.9393 |  | 147.9393 | -125.4786 | -99.5214 | -63.7559 | -44.2116 | 63.7559 | 44.2116
18 |  | 0 | 0; 1; 2; 3; 4; 5; 6; 7; 8;10;12 |  | 0 | 176.8294 | 66.4299 | 66.4299 | 33.2149 | 0.54778 | 96.8639 | 193.7278 | 0 | 0 | 0 | 147.9393 | 147.9393 | 147.9393 | 0 | [5 empty] | use the ground stack hole |  |  |  | 0 | 0 |  | 74.8522 | 0.96526 | 186.5249 | 56.7851 | 0.83662 | 147.9393 |  | -240 |  | 334.4642 | -147.9393 |  | 147.9393 | -133.8439 | -106.1561 | -59.7711 | -41.4484 | 59.7711 | 41.4484
19 |  | 0 | 0; 1; 2; 3; 4; 5; 6; 7; 8;10;12 |  | 0 | 176.8294 | 66.4299 | 66.4299 | 33.2149 | 0.54778 | 96.8639 | 193.7278 | 0 | 0 | 0 | 147.9393 | 147.9393 | 147.9393 | 0 | [5 empty] | use the ground stack hole |  |  |  | 0 | 0 |  | 74.8522 | 0.96526 | 186.5249 | 56.7851 | 0.83662 | 147.9393 |  | -255 |  | 334.4642 | -147.9393 |  | 147.9393 | -142.2091 | -112.7909 | -56.2552 | -39.0102 | 56.2552 | 39.0102
20 |  | 0 | 0; 1; 2; 3; 4; 5; 6; 7; 8;10;12 |  | 0 | 176.8294 | 66.4299 | 66.4299 | 33.2149 | 0.54778 | 96.8639 | 193.7278 | 0 | 0 | 0 | 147.9393 | 147.9393 | 147.9393 | 0 | [5 empty] | use the ground stack hole |  |  |  | 0 | 0 |  | 74.8522 | 0.96526 | 186.5249 | 56.7851 | 0.83662 | 147.9393 |  | -270 |  | 334.4642 | -147.9393 |  | 147.9393 | -150.5743 | -119.4257 | -53.1299 | -36.843 | 53.1299 | 36.843
21 |  | 0 | 0; 1; 2; 3; 4; 5; 6; 7; 8;10;12 |  | 0 | 176.8294 | 66.4299 | 66.4299 | 33.2149 | 0.54778 | 96.8639 | 193.7278 | 0 | 0 | 0 | 147.9393 | 147.9393 | 147.9393 | 0 | [5 empty] | use the ground stack hole |  |  |  | 0 | 0 |  | 74.8522 | 0.96526 | 186.5249 | 56.7851 | 0.83662 | 147.9393 |  | -285 |  | 334.4642 | -147.9393 |  | 147.9393 | -158.9396 | -126.0604 | -50.3336 | -34.9039 | 50.3336 | 34.9039
22 |  | 0 | 0; 1; 2; 3; 4; 5; 6; 7; 8;10;12 |  | 0 | 176.8294 | 66.4299 | 66.4299 | 33.2149 | 0.54778 | 96.8639 | 193.7278 | 0 | 0 | 0 | 147.9393 | 147.9393 | 147.9393 | 0 | [5 empty] | use the ground stack hole |  |  |  | 0 | 0 |  | 74.8522 | 0.96526 | 186.5249 | 56.7851 | 0.83662 | 147.9393 |  | -300 |  | 334.4642 | -147.9393 |  | 147.9393 | -167.3048 | -132.6952 | -47.8169 | -33.1587 | 47.8169 | 33.1587
23 |  | 0 | 0; 1; 2; 3; 4; 5; 6; 7; 8;10;12 |  | 0 | 176.8294 | 66.4299 | 66.4299 | 33.2149 | 0.54778 | 96.8639 | 193.7278 | 0 | 0 | 0 | 147.9393 | 147.9393 | 147.9393 | 0 | [5 empty] | use the ground stack hole |  |  |  | 0 | 0 |  | 74.8522 | 0.96526 | 186.5249 | 56.7851 | 0.83662 | 147.9393 |  | -315 |  | 334.4642 | -147.9393 |  | 147.9393 | -175.6701 | -139.3299 | -45.5399 | -31.5797 | 45.5399 | 31.5797
24 |  | 0 | 0; 1; 2; 3; 4; 5; 6; 7; 8;10;12 |  | 0 | 176.8294 | 66.4299 | 66.4299 | 33.2149 | 0.54778 | 96.8639 | 193.7278 | 0 | 0 | 0 | 147.9393 | 147.9393 | 147.9393 | 0 | [5 empty] | use the ground stack hole |  |  |  | 0 | 0 |  | 74.8522 | 0.96526 | 186.5249 | 56.7851 | 0.83662 | 147.9393 |  | -330 |  | 334.4642 | -147.9393 |  | 147.9393 | -184.0353 | -145.9647 | -43.4699 | -30.1443 | 43.4699 | 30.1443
пресмятане на разстоянието между центъра на тежеста спрямо първия отвор за шегел на фрейма
[76 empty] | 1 | -308 | -308 | -512.6635 | 512.6635 | 8.6635 | FALSE | 1
[76 empty] | 2 | -280 | -280 | -484.6635 | 484.6635 | 8.6635 | FALSE | 2
[76 empty] | 3 | -252 | -252 | -456.6635 | 456.6635 | 8.6635 | FALSE | 3
[76 empty] | 4 | -224 | -224 | -428.6635 | 428.6635 | 8.6635 | FALSE | 4
[76 empty] | 5 | -196 | -196 | -400.6635 | 400.6635 | 8.6635 | FALSE | 5
[76 empty] | 6 | -168 | -168 | -372.6635 | 372.6635 | 8.6635 | FALSE | 6
[76 empty] | 7 | -140 | -140 | -344.6635 | 344.6635 | 8.6635 | FALSE | 7
[76 empty] | 8 | -112 | -112 | -316.6635 | 316.6635 | 8.6635 | FALSE | 8
[76 empty] | 9 | -84 | -84 | -288.6635 | 288.6635 | 8.6635 | FALSE | 9
[76 empty] | 10 | -56 | -56 | -260.6635 | 260.6635 | 8.6635 | FALSE | 10
[76 empty] | 11 | -28 | -28 | -232.6635 | 232.6635 | 8.6635 | FALSE | 11
[76 empty] | 12 | 0 | 0 | -204.6635 | 204.6635 | 8.6635 | FALSE | 12
[76 empty] | 13 | 28 | 28 | -176.6635 | 176.6635 | 8.6635 | FALSE | 13
[76 empty] | 14 | 56 | 56 | -148.6635 | 148.6635 | 8.6635 | FALSE | 14
[76 empty] | 15 | 84 | 84 | -120.6635 | 120.6635 | 8.6635 | FALSE | 15
[76 empty] | 16 | 112 | 112 | -92.6635 | 92.6635 | 8.6635 | FALSE | 16
[76 empty] | 17 | 140 | 140 | -64.6635 | 64.6635 | 8.6635 | FALSE | 17
[76 empty] | 18 | 168 | 168 | -36.6635 | 36.6635 | 8.6635 | FALSE | 18
[76 empty] | 19 | 196 | 196 | -8.6635 | 8.6635 | 8.6635 | 19 | 19
[76 empty] | 20 | 224 | 224 | 19.3365 | 19.3365 | 8.6635 | FALSE | 20
[76 empty] | 21 | 252 | 252 | 47.3365 | 47.3365 | 8.6635 | FALSE | 21
[76 empty] | 22 | 280 | 280 | 75.3365 | 75.3365 | 8.6635 | FALSE | 22
[76 empty] | 23 | 308 | 308 | 103.3365 | 103.3365 | 8.6635 | FALSE | 23
[76 empty] | 24 | 336 | 336 | 131.3365 | 131.3365 | 8.6635 | FALSE | 24
[76 empty] | 25 | 364 | 364 | 159.3365 | 159.3365 | 8.6635 | FALSE | 25
[76 empty] | 26 | 392 | 392 | 187.3365 | 187.3365 | 8.6635 | FALSE | 26
[76 empty] | 27 | 420 | 420 | 215.3365 | 215.3365 | 8.6635 | FALSE | 27
[76 empty] | 28 | 448 | 448 | 243.3365 | 243.3365 | 8.6635 | FALSE | 28
[76 empty] | 29 | 476 | 476 | 271.3365 | 271.3365 | 8.6635 | FALSE | 29
[76 empty] | 30 | 504 | 504 | 299.3365 | 299.3365 | 8.6635 | FALSE | 30
[76 empty] | 31 | 532 | 532 | 327.3365 | 327.3365 | 8.6635 | FALSE | 31
[76 empty] | 32 | 560 | 560 | 355.3365 | 355.3365 | 8.6635 | FALSE | 32
[76 empty] | 33 | 588 | 588 | 383.3365 | 383.3365 | 8.6635 | FALSE | 33
[76 empty] | 34 | 616 | 616 | 411.3365 | 411.3365 | 8.6635 | FALSE | 34
[76 empty] | 35 | 644 | 644 | 439.3365 | 439.3365 | 8.6635 | FALSE | 35
[76 empty] | 36 | 672 | 672 | 467.3365 | 467.3365 | 8.6635 | FALSE | 36
[76 empty] | 37 | 700 | 700 | 495.3365 | 495.3365 | 8.6635 | FALSE | 37
[76 empty] | 38 | 728 | 728 | 523.3365 | 523.3365 | 8.6635 | FALSE | 38
[76 empty] | 39 | 756 | 756 | 551.3365 | 551.3365 | 8.6635 | FALSE | 39
[76 empty] | 40 | 784 | 784 | 579.3365 | 579.3365 | 8.6635 | FALSE | 40
[76 empty] | 41 | 812 | 812 | 607.3365 | 607.3365 | 8.6635 | FALSE | 41
Note on C2: Stanislav: разстояние между двата крайни отвора на FR NR с ЕXBAR в средата
Note on C3: разстояние от центъра на тежеста на системата до първия отвор за шегел
Note on C4: разстояние от първия отвор на EXBAR N до последния отвор на FR NR (ADS)
Note on C5: разтояние на центъра на тежеста на системат до първия отвор на EXBAR N
Note on C7: тегло на цялата система + кабели + EXBAR
Note on C9: център на тежест на системата спрямо предната точка на окачване
Note on C11: Stanislav: тегло на SCN-F
Note on C12: разстояние между предното и задното окачване на SCN-F
Note on C15: разстояние между точките на предното и задното окачване
Note on C18: Stanislav: 2x4000- отпред на NRAY
Note on C19: Stanislav: 2x3000- отпред на SCNF
Note on C20: Stanislav: 4300- FRONT OF FR NR
Note on D2: Stanislav: разстояние между крайните отвори на наклонения фрейм. С EXBAR в средата
Note on D3: разстояние от центъра на тежеста на системата до първия отвор за шегел при накланяне на фрейма. Това разстояние се ползва за пресмятане на силите при EXBAR ОТЗАД!
Note on D4: Stanislav: разстояние между крайните отвори на наклонения фрейм+ EXBAR
Note on D5: разтояние на центъра на тежеста на системат до първия отвор на EXBAR N , който е отпред ПРИ НАКЛОНЕНА СИ-МА
Note on D18: 4400- задно NRAY
Note on D19: Stanislav: 2x3000- отпред на SCNF
Note on D20: Stanislav: - MIDDLE BAR OF FR NR
Note on E2: Stanislav: проектитрано разстояние между два отвора на EXBAR N- 28 mm
Note on E20: Stanislav: - MIDDLE BAR OF FR NR променено на 4300 30.10.23 за да е днакво с на Робин
Note on F2: Stanislav: проектитрано разстояние между първия отвор на фрейма и началото на координатната система в която смята центъра на тежеста. константи за FR AR
Note on H9: Stanislav: РАЗЛИЧНА ОТ FR AR
Note on H11: Stanislav: различно от FR AR
Note on H16: Stanislav: РАЗЛИЧНО ОТ FR AR
Note on H42: Stanislav: СЕЛЕКТИРА СЕ ДО ADS-a
Note on H47: Stanislav: Stanislav: СЕЛЕКТИРА СЕ ДО ADS-a
Note on AN167: Stanislav: 421- расстояние между горната и долната точка на SC 2F 69- височина на FR NR смята се от върха на най- горния фрейм- така изчисленията съвпадат с ease focus

## N-RAY+SCN-F+N-RAY
|  | Lx | Lo | Ao | WWL на EXBAR пина FR NR | 5800
L(2motors)= | 532 | 532 | 28 | 11.4528 | коеф ex (за EXBAR NR)-oi | 60
a(2motors)=a1-8 | 180.4407 | 176.9879 |  |  | коеф ex (за EXBAR NR) между пиновете | 168
L(2motors) with exbar in front or at the back andN ADS | 784 | 784 |  |  | конста за NR(LT) | 616 | 1 | 1.Изчисляване на силата при ексбар отпред и ADS отзад
a(2motors)with exbar in front =a+300 | 488.4407 | 484.9879 |  |  | конста за NR(ER) | 504 | ПРОВЕРЕНО + - | F пин1 | F пин2 | F пин4 (ADS)
[5 empty] | конста за NR - между 2 ADS- A - за 64 | 448 |  | 112.0151 | -74.6767 | 60.5616 | сила, кг
G | 97.9 | fr-nr set - 9.4 kg | + 2 x тегло на FR NR без exbar(7.5), тегло SA NR??? |  | w за 1и 2 и 5 (за EXBAR NR) | 0 |  | 51.7787 | 77.6681 | 95.7702 | safety според силата в пина
L | 334.4642 |  |  |  | a pin ex за 1,2,5 (за EXBAR NR) | 168 |  | 115.163 |  | 71.0021 | safety според точките на окачване
a | 188.4407 |  |  |  | Lo ex за 1 (за EXBAR NR) | 504
[7 empty] | 2 | 2.Изчисляване на силата при ексбар отзад и ADS отпред
G , SCN-F | 33 |  |  |  | Lo ex за 2 (за EXBAR NR) | 504 | ПРОВЕРЕНО + - | F пин1 (ADS) | F пин3 | F пин4
L , SCN-F | 547.61 | [6 empty] | 75.7991 | -44.2018 | 66.3027 | сила, кг
[8 empty] | 76.5181 | 131.2163 | 87.4775 | safety според силата в пина
G , NRAY | 30 | [6 empty] | 56.7289 |  | 194.5621 | safety според точките на окачване
L, NRAY | 334.46
[5 empty] | Lo ex за 5 (за EXBAR NR отпред) | 19.0121 | 5,6 | 5.Изчисляване на силата при ексбар отпред отвори от 20 до 10
[7 empty] | ПРОВЕРЕНО + - | F пин1 | F пин2
destroying force, kg NRAY | 4000 | 4400 | [5 empty] | 11.0791 | 86.8209 |  | сила, кг
destroying force, kg SCN-F | 3000 | 3000 | [5 empty] | 523.509 | 66.8042 |  | safety според силата в пина
destroying force FR NR | 4300 | 4000 | 4300 |  |  |  |  | 43.9224 |  |  | safety според точките на окачване
| Fa=((L-a)/L)*G | Fb=(a/L)*G
kg. | 42.7421 | 55.1579 |  |  | sas- разстояние | 616 | 5,6 | 51.Изчисляване на силата при ексбар отзад отвори от 11 до 20
[5 empty] | Lo ex за 5 (за EXBAR NR отзад) | -131.0121 |  |  | F пин3 | F пин4
[9 empty] | 174.2457 | -76.3457 | сила, кг
[9 empty] | 33.2863 | 75.9702 | safety според силата в пина
[10 empty] | 43.9224 | safety според точките на окачване
[57 empty] | Weight total: | 97.9 |  | kg |  | Total weight includes: N-RAY, SCN-F, FR-NR set ( 9.4 kg), 2xFR-NR (7.5 kg),SA NR, Main LS Cables (10 kg)
[7 empty] | 60 | 6.Изчисляване на силата при ексбар отзад когато и двете точки са на EXBARA | [45 empty] | TRUE |  | safety factor of FR NR | 2 motors, kg | front motor | [29 empty] | rear motor
[9 empty] | F пин3 | F пин4 | [42 empty] | 1 | TRUE | O K | 51.7787 | with EXBAR-N at the front and ADS-N | 37.3384 | [29 empty] | 60.5616
[9 empty] | 174.2457 | -76.3457 | сила, кг
[9 empty] | 33.2863 | 75.9702 | safety според силата в пина | [42 empty] | TRUE |  | safety factor of FR NR | 2 motors, kg | [11 empty] | front motor | [28 empty] | rear motor
[10 empty] | 87.8447 | safety според точките на окачване | * 2 | [40 empty] | 2 | TRUE | O K | 56.7289 | with ADS-N and EXBAR-N at the back | [11 empty] | 75.7991 | [28 empty] | 22.1009
[7 empty] | 61 | 61.Изчисляване на силата при ексбар отПРЕД, когато и двете точки са на EXBARA | [45 empty] | TRUE |  | safety factor of FR NR | 2 motors, kg | [11 empty] | front motor | [18 empty] | rear motor
[8 empty] | F пин1 | F пин2 | [43 empty] | 3 | TRUE | O K | 65.8194 | with EXBAR-N in the middle | [11 empty] | 65.3302 | [18 empty] | 32.5698
[8 empty] | 11.0791 | 86.8209 |  | сила, кг
[8 empty] | 523.509 | 66.8042 |  | safety според силата в пина
[8 empty] | 87.8447 |  |  | safety според точките на окачване | * 2 | [73 empty] | FALSE |  | FALSE
[84 empty] | FALSE |  |  |  | FALSE
[6 empty] | отпред | 62 | 62.Изчисляване на силата при ексбар отПРЕД, когато 1 точкa e на EXBARA | [73 empty] | FALSE | [5 empty] | FALSE
[6 empty] | БРОЙ ОТВОРИ -1 |  | F пин1 | F пин2 | F пин4(ADS) | [57 empty] | 16 | [11 empty] | FALSE | [7 empty] | FALSE
[5 empty] | НОМЕР НА ОТВОР | 8 |  | 89.7417 | -40.7917 | 48.95 | сила, кг | [56 empty] | 15 | [9 empty] | FALSE | [9 empty] | FALSE
[5 empty] | Lo ex за 6 (за EXBAR NR отпред) | 308 |  | 64.63 | 142.1859 | 118.4883 | safety според силата в пина | [56 empty] | 14 | [7 empty] | FALSE | [11 empty] | FALSE
[10 empty] | 87.8447 | safety според точките на окачване | * 2 | [55 empty] | 13 | [5 empty] | FALSE | [13 empty] | FALSE
[6 empty] | отзад | [61 empty] | 12 |  |  |  | FALSE | [15 empty] | FALSE
[6 empty] | БРОЙ ОТВОРИ -1 | 63 | 63.Изчисляване на силата при ексбар ОТЗАД когато 1 точкa e на EXBARA | [59 empty] | 11 |  | FALSE | [17 empty] | FALSE
[5 empty] | НОМЕР НА ОТВОР | 0 |  | F пин1(ADS) | F пин3 | F пин4 | [57 empty] | 10 | FALSE | [17 empty] | FALSE
[5 empty] | Lo ex за 6 (за EXBAR NR отзад) | -644 |  | 48.95 | 236.5917 | -187.6417 | сила, кг | [56 empty] | 9 | FALSE | [15 empty] | FALSE
[8 empty] | 118.4883 | 24.5148 | 30.91 | safety според силата в пина | [56 empty] | 8 | FALSE | [13 empty] | FALSE
[8 empty] | 87.8447 |  |  | safety според точките на окачване | * 2 | [55 empty] | 7 | 1 | [11 empty] | 13
[68 empty] | 6 | FALSE | [9 empty] | FALSE
[7 empty] | 64 | 64.Изчисляване на силата при ADS отпред и ADS отзад | [59 empty] | 5 | FALSE | [7 empty] | FALSE
[5 empty] | НОМЕР НА ОТВОР | 2 и 18 |  | F пин1(ADS) |  | F пин4(ADS) | [57 empty] | 4 | FALSE | [5 empty] | FALSE
[8 empty] | 59.2234 |  | 38.6766 | сила, кг | [56 empty] | 3 | FALSE |  |  |  | FALSE
[8 empty] | 97.9343 |  | 149.9615 | safety според силата в пина | [56 empty] | 2 | FALSE |  | FALSE
[8 empty] | 87.8447 |  |  | safety според точките на окачване | * 2
[56 empty] | safety factor of FR NR | 1 motor- 2 points with EXBAR-N in the middle | [11 empty] | 1 | 0 | 0 | 0 | 0 | 0 | 0 | 0 | 0 | 0 | 0 | 0 | 13 | 0 | 0 | 0 | 0 | 0 | 0 | 0
[53 empty] | 4 | TRUE | O K | 87.8447
[58 empty] | FALSE | FALSE | FALSE | FALSE | FALSE | FALSE | FALSE | FALSE | FALSE | FALSE | FALSE | FALSE | FALSE | FALSE | FALSE | FALSE | FALSE | 18 | FALSE | FALSE | FALSE | FALSE | FALSE | FALSE | FALSE | FALSE | FALSE | FALSE | FALSE | FALSE | FALSE | FALSE | FALSE | FALSE | FALSE | FALSE | FALSE | FALSE | FALSE | FALSE | FALSE
[58 empty] | FALSE | FALSE | FALSE | FALSE | FALSE | FALSE | FALSE | FALSE | FALSE | FALSE | FALSE | FALSE | FALSE | FALSE | FALSE | FALSE | FALSE | 18 | FALSE | FALSE | FALSE | FALSE | FALSE | FALSE | FALSE | FALSE | FALSE | FALSE | FALSE | FALSE | FALSE | FALSE | FALSE | FALSE | FALSE | FALSE | FALSE | FALSE | FALSE | FALSE | FALSE
[56 empty] | safety factor of FR NR | 1 motor - 1 point | [17 empty] | 7
[53 empty] | 5 | TRUE | O K | 43.9224 | EASE Focus Index | -10 | -9 | -8 | -7 | -6 | -5 | -4 | -3 | -2 | -1 | 0 | 1 | 2 | 3 | 4 | 5 | 6 | 7 | 8 | 9 | 10 | 11 | 12 | 13 | 14 | 15 | 16 | 17 | 18 | 19 | 20 | 21 | 22 | 23 | 24 | 25 | 26 | 27 | 28 | 29 | 30
[58 empty] | 1 | 2 | 3 | 4 | 5 | 6 | 7 | 8 | 9 | 10 | 11 | 12 | 13 | 14 | 15 | 16 | 17 | 18 | 19 | 20 | 21 | 22 | 23 | 24 | 25 | 26 | 27 | 28 | 29 | 30 | 31 | 32 | 33 | 34 | 35 | 36 | 37 | 38 | 39 | 40 | 41
[96 empty] | FALSE |  | FALSE
[94 empty] | FALSE |  |  |  | FALSE
[92 empty] | FALSE | [5 empty] | FALSE
[90 empty] | FALSE | [7 empty] | FALSE
[57 empty] | 36 | 7 20 31: FALSE; 7 30 41: FALSE
[57 empty] | 35 | 7 18 29: FALSE; 7 30 41: FALSE
[57 empty] | 34 | 7 16 27: FALSE; 7 30 41: FALSE
[57 empty] | 33 | 7 14 25: FALSE; 7 30 41: FALSE
[57 empty] | 32 | 7 12 23: FALSE; 7 30 41: FALSE
[9 empty] | 5 |  | 51 | [45 empty] | 31 | 7 11 22: FALSE; 7 29 40: FALSE
[9 empty] | safety factor of FR NR от 20 до 10 | safety factor of FR NR от 1до 20 | safety factor of FR NR от 11 до 20 | [45 empty] | 30 | 7 11 22: FALSE; 7 27 38: FALSE
[8 empty] | махнати кавичките на числата от 5 | 43.9224 | 43.9224 | 33.2863 | [45 empty] | 29 | 7 11 22: FALSE; 7 25 36: FALSE
[7 empty] | 6 | 61 | 62 | 63 | 64 | [45 empty] | 28 | 7 11 22: FALSE; 7 23 34: FALSE
[57 empty] | 27 | 2 13: FALSE; 7 29 40: FALSE
[57 empty] | 26 | 2 13: FALSE; 7 27 38: FALSE
[57 empty] | 25 | 2 13: FALSE; 7 25 36: FALSE
[57 empty] | 24 | 2 13: FALSE; 7 23 34: FALSE
[57 empty] | 23 | 2 13: FALSE; 7 21 32: FALSE
[57 empty] | 22 | 2 13: FALSE; 7 19 30: FALSE
[57 empty] | 21 | 2 13: FALSE; 7 18 29: FALSE
[57 empty] | 20 | 1 12: FALSE; 7 18 29: FALSE
[57 empty] | 19 | -1 10: FALSE; 7 18 29: FALSE
[57 empty] | 18 | -3 8: 8; 7 18 29: 29
[57 empty] | 17 | -5 6: FALSE; 7 18 29: FALSE
[57 empty] | 16 | -7 4: FALSE; 7 18 29: FALSE
[57 empty] | 15 | -9 2: FALSE; 7 18 29: FALSE
[57 empty] | 14 | -3 8: FALSE; 7 9 20: FALSE
[57 empty] | 13 | -5 6: FALSE; 7 9 20: FALSE
[57 empty] | 12 | -7 4: FALSE; 7 9 20: FALSE
[57 empty] | 11 | -9 2: FALSE; 7 9 20: FALSE
[57 empty] | 10 | -10 1: FALSE; 7 8 19: FALSE
[57 empty] | 9 | -10 1: FALSE; 6 17: FALSE
[57 empty] | 8 | -10 1: FALSE; 4 15: FALSE
[57 empty] | 7 | -10 1: FALSE; 2 13: FALSE
[57 empty] | 6 | -10 1: FALSE; 0 11: FALSE
[57 empty] | 5 | -10 1: FALSE; -2 9: FALSE
[57 empty] | 4 | -10 1: FALSE; -4 7: FALSE
[57 empty] | 3 | -10 1: FALSE; -6 5: FALSE
[57 empty] | 2 | -10 1: FALSE; -8 3: FALSE
[58 empty] | 0 | 0 | 0 | 0 | 0 | 0 | 0 | 8 | 0 | 0 | 0 | 0 | 0 | 0 | 0 | 0 | 0 | 0 | 0 | 0 | 0 | 0 | 0 | 0 | 0 | 0 | 0 | 0 | 29 | 0 | 0 | 0 | 0 | 0 | 0 | 0 | 0 | 0 | 0 | 0 | 0
[56 empty] | safety factor of FR NR | 1 motor -2 points with EXBAR-N and ADS-N | -3 8: 13; 7 18 29: 8 ADS-N
[53 empty] | 6 | TRUE | O K | 64.63 | EASE Focus Index | -10 | -9 | -8 | -7 | -6 | -5 | -4 | -3 | -2 | -1 | 0 | 1 | 2 | 3 | 4 | 5 | 6 | 7 | 8 | 9 | 10 | 11 | 12 | 13 | 14 | 15 | 16 | 17 | 18 | 19 | 20 | 21 | 22 | 23 | 24 | 25 | 26 | 27 | 28 | 29 | 30
[58 empty] | 1 | 2 | 3 | 4 | 5 | 6 | 7 | 8 | 9 | 10 | 11 | 12 | 13 | 14 | 15 | 16 | 17 | 18 | 19 | 20 | 21 | 22 | 23 | 24 | 25 | 26 | 27 | 28 | 29 | 30 | 31 | 32 | 33 | 34 | 35 | 36 | 37 | 38 | 39 | 40 | 41
[54 empty] | center om mass от А назад | [44 empty] | center om mass от R напред
[54 empty] | 484.9879 | [44 empty] | -635.0121
[7 empty] | ПРИ 2 ТОЧКИ НА EXBARA ОТЗАД | ПРИ 2 ТОЧКИ НА EXBAR ОТПРЕД | ПРИ 1 ТОЧКИ НА EXBAR ОТПРЕД И ADS ОТЗАД | ПРИ 1 ТОЧКИ НА EXBAR ОТЗАД И ADS ОТПРЕД | ПРИ ADS отпред и ADS отзад
[7 empty] | safety factor of FR A от 1 до 17 | safety factor of FR A от 17 до 1 | safety factor of FR AR | safety factor of FR AR | safety factor of FR AR
[6 empty] | махнати кавичките на числата от 6 | 33.2863 | 66.8042 | 64.63 | 24.5148 | 87.8447 | [46 empty] | 1 | 2 | 3 | 4 | 5 | 6 | 7 | 8 | 9 | 10 | 11 | 12 | 13 | 14 | 15 | 16 | 17 | 18 | 19 | 20 | 21 | 22 | 23 | 24 | 25 | 26 | 27 | 28 | 29 | 30 | 31 | 32 | 33 | 34 | 35 | 36 | 37 | 38 | 39 | 40 | 41
[7 empty] | отзад | отпред | трябва да се промени името на "8 ADS-N" | трябва да се промени името на "8 ADS-N"
[7 empty] | 1 | 1 | TRUE | FALSE | FALSE
[7 empty] | 0 | 0 | 64.63 | 0 | 0
[35 empty] | изчисляване на центъра на тежеста на FR NR |  |  |  | изчисляване на центъра на тежеста на системата FR AR и АiRAY
enter the angle of frame FR-NR | [34 empty] | k- const | f-ъгъл | cos(f) | x=cos(f)*n(const) n=273.33076 за FR NR | x= (SUM Gi*xi)/G
ТУК ИМА КОНСТАНТА
0 | ТУК ИМА КОНСТАНТА
enter the number of cabinets from 1 up to 24 | [16 empty] | x ViRAY | 147.9393 | [16 empty] | 3.3679 | -3.3679 | 0.99827 | 272.8587 | 188.4407 | ТЕГЛОТО НА ФРЕЙМ set!!! 9.4 кг | ИЗВАЖДАМ ТЕГЛАТА НА ВТОРИЯ И ТРЕТИЯ ГРЕЙМ , ЗАЩОТО ВЕЧЕ СА ДОБАВЕНИ В ОБЩОТО ТЕГЛО
1 |  | N-RAY | [17 empty] | пресмятане на отместването на център на тежеста на следващата система(за да се сумират двете системи) | [29 empty] | k - safety factor
[6 empty] | d | k | b | b/2 | sin b/2 | c=sin(b/2)*d | 2c | e=a/2 | sin(e) | f=sin(e)*2c | g center of mass -x | h=g+f | center of mass X |  | v, NRAY | ъгъл | d AiRAY | j=cosv*d | q=z-j |  | най-долната колона | [14 empty] | да оправя теглото на sa nr |  |  | САМО ЗА SCVN F И NRAY
|  | enter the value of a-angle | [23 empty] | 147.9393 |  |  | z- център на тежест на боксовете след него спрямо първата колона |  | a - общ ъгъл |  | t= 74.85-a | sin t | m= sin t *n(const) | r= 56.78+a | sin r | p= sin r *q(const) | x= (SUM Gi*xi)/G | g - тегло на боксожете под тази | G-NRAY+SCNF - тегло на боксожете под тази + 2FR NR без exbar+sanr | L=m+n | J=x-p | A NRAY+SCN F+NRAY =x-J |  | Fa=((L-A)/L)*G | Fb=(A/L)*G | front | rear | front | rear
1 | 0 | 0 | from -6 to 6 |  | 0 | 176.8294 | 66.4299 | 66.4299 | 33.2149 | 0.54778 | 96.8639 | 193.7278 | 0 | 0 | 0 | 147.9393 | 147.9393 | 147.9393 | 147.9393 | 33.2149 | 33.2149 | 176.8294 | 147.9393 | -5.929e-08 |  | 147.9393 | 1 | 1 | 147.9393 |  | 0 | 0 | 74.8522 | 0.96526 | 186.5249 | 56.7851 | 0.83662 | 147.9393 | 156.0029 | 15 | 78.5 | 334.4642 | -5.929e-08 | 156.0029 |  | 41.8855 | 36.6145 | 190.9968 | 120.1711 | 190.9968 | 120.1711
2 |  | 0 | 0; 1; 2; 3; 4; 5; 6; 7; 8;10;12 |  | #DIV/0! | 176.8294 | 66.4299 | 66.4299 | 33.2149 | 0.54778 | 96.8639 | 193.7278 | 0 | 0 | 0 | 147.9393 | 147.9393 | 147.9393 | 0 | [5 empty] | #DIV/0! | FALSE | 1 | 0 | #DIV/0! |  | 0 | FALSE | 74.8522 | 0.96526 | 186.5249 | 56.7851 | 0.83662 | 147.9393 | #DIV/0! | 0 | 63.5 | 334.4642 | -147.9393 | #DIV/0! |  | #DIV/0! | #DIV/0! | #DIV/0! | #DIV/0! | #DIV/0! | #DIV/0! | #DIV/0!
3 |  | 0 | 0; 1; 2; 3; 4; 5; 6; 7; 8;10;12 |  | 0 | 176.8294 | 66.4299 | 66.4299 | 33.2149 | 0.54778 | 96.8639 | 193.7278 | 0 | 0 | 0 | 147.9393 | 147.9393 | 147.9393 | 0 | [6 empty] | FALSE | 1 | 0 | 0 |  | 0 | FALSE | 74.8522 | 0.96526 | 186.5249 | 56.7851 | 0.83662 | 147.9393 | 206.7452 | -15 | 48.5 | 334.4642 | -147.9393 | 354.6844 |  | -2.9321 | 51.4321 | -2728.4198 | 85.5497 | 2728.4198 | 85.5497 | 0
4 |  | 0 | 0; 1; 2; 3; 4; 5; 6; 7; 8;10;12 |  | 0 | 176.8294 | 66.4299 | 66.4299 | 33.2149 | 0.54778 | 96.8639 | 193.7278 | 0 | 0 | 0 | 147.9393 | 147.9393 | 147.9393 | 0 | [6 empty] | FALSE | 1 | 0 | 0 |  | 0 | FALSE | 74.8522 | 0.96526 | 186.5249 | 56.7851 | 0.83662 | 147.9393 | 299.3176 | -30 | 33.5 | 334.4642 | -147.9393 | 447.2569 |  | -11.2973 | 44.7973 | -708.1312 | 98.2201 | 708.1312 | 98.2201 | 0
5 |  | 0 | 0; 1; 2; 3; 4; 5; 6; 7; 8;10;12 |  | 0 | 176.8294 | 66.4299 | 66.4299 | 33.2149 | 0.54778 | 96.8639 | 193.7278 | 0 | 0 | 0 | 147.9393 | 147.9393 | 147.9393 | 0 | [6 empty] | FALSE | 1 | 0 | 0 |  | 0 | FALSE | 74.8522 | 0.96526 | 186.5249 | 56.7851 | 0.83662 | 147.9393 | 542.0076 | -45 | 18.5 | 334.4642 | -147.9393 | 689.9469 |  | -19.6626 | 38.1626 | -406.8642 | 115.2962 | 406.8642 | 115.2962 | 0
6 |  | 0 | 0; 1; 2; 3; 4; 5; 6; 7; 8;10;12 |  | 0 | 176.8294 | 66.4299 | 66.4299 | 33.2149 | 0.54778 | 96.8639 | 193.7278 | 0 | 0 | 0 | 147.9393 | 147.9393 | 147.9393 | 0 | [6 empty] | FALSE | 1 | 0 | 0 |  | 0 | FALSE | 74.8522 | 0.96526 | 186.5249 | 56.7851 | 0.83662 | 147.9393 | 2864.8973 | -60 | 3.5 | 334.4642 | -147.9393 | 3012.8366 |  | -28.0278 | 31.5278 | -285.4307 | 139.5593 | 285.4307 | 139.5593 | 0
7 |  | 0 | 0; 1; 2; 3; 4; 5; 6; 7; 8;10;12 |  | 0 | 176.8294 | 66.4299 | 66.4299 | 33.2149 | 0.54778 | 96.8639 | 193.7278 | 0 | 0 | 0 | 147.9393 | 147.9393 | 147.9393 | 0 | [6 empty] | FALSE | 1 | 0 | 0 |  | 0 | FALSE | 74.8522 | 0.96526 | 186.5249 | 56.7851 | 0.83662 | 147.9393 | -871.9253 | -75 | -11.5 | 334.4642 | -147.9393 | -723.986 |  | -36.3931 | 24.8931 | -219.8221 | 176.7561 | 219.8221 | 176.7561 | 0
8 |  | 0 | 0; 1; 2; 3; 4; 5; 6; 7; 8;10;12 |  | 0 | 176.8294 | 66.4299 | 66.4299 | 33.2149 | 0.54778 | 96.8639 | 193.7278 | 0 | 0 | 0 | 147.9393 | 147.9393 | 147.9393 | 0 | [6 empty] | FALSE | 1 | 0 | 0 |  | 0 | FALSE | 74.8522 | 0.96526 | 186.5249 | 56.7851 | 0.83662 | 147.9393 | -378.3827 | -90 | -26.5 | 334.4642 | -147.9393 | -230.4434 |  | -44.7583 | 18.2583 | -178.7378 | 240.9862 | 178.7378 | 240.9862 | 0
9 |  | 0 | 0; 1; 2; 3; 4; 5; 6; 7; 8;10;12 |  | 0 | 176.8294 | 66.4299 | 66.4299 | 33.2149 | 0.54778 | 96.8639 | 193.7278 | 0 | 0 | 0 | 147.9393 | 147.9393 | 147.9393 | 0 | [6 empty] | FALSE | 1 | 0 | 0 |  | 0 | FALSE | 74.8522 | 0.96526 | 186.5249 | 56.7851 | 0.83662 | 147.9393 | -241.6178 | -105 | -41.5 | 334.4642 | -147.9393 | -93.6786 |  | -53.1235 | 11.6235 | -150.5924 | 378.542 | 150.5924 | 378.542 | 0
10 |  | 0 | 0; 1; 2; 3; 4; 5; 6; 7; 8;10;12 |  | 0 | 176.8294 | 66.4299 | 66.4299 | 33.2149 | 0.54778 | 96.8639 | 193.7278 | 0 | 0 | 0 | 147.9393 | 147.9393 | 147.9393 | 0 | [6 empty] | FALSE | 1 | 0 | 0 |  | 0 | FALSE | 74.8522 | 0.96526 | 186.5249 | 56.7851 | 0.83662 | 147.9393 | -177.4715 | -120 | -56.5 | 334.4642 | -147.9393 | -29.5322 |  | -61.4888 | 4.9888 | -130.105 | 881.9778 | 130.105 | 881.9778 | 0
11 |  | 0 | 0; 1; 2; 3; 4; 5; 6; 7; 8;10;12 |  | 0.3 | 176.8294 | 66.4299 | 66.4299 | 33.2149 | 0.54778 | 96.8639 | 193.7278 | 0 | 0 | 0 | 147.9393 | 147.9393 | 147.9393 | 0 | [5 empty] | use the ground stack hole | FALSE | 1 | 0 | 0 |  | 0 | FALSE | 74.8522 | 0.96526 | 186.5249 | 56.7851 | 0.83662 | 147.9393 | -140.2397 | -135 | -71.5 | 334.4642 | -147.9393 | 7.6996 |  | -69.854 | -1.646 | -114.5245 | -2673.1935 | 114.5245 | 2673.1935 | 0.3
12 |  | 0 | 0; 1; 2; 3; 4; 5; 6; 7; 8;10;12 |  | 0.3 | 176.8294 | 66.4299 | 66.4299 | 33.2149 | 0.54778 | 96.8639 | 193.7278 | 0 | 0 | 0 | 147.9393 | 147.9393 | 147.9393 | 0 | [5 empty] | use the ground stack hole | FALSE | 1 | 0 | 0 |  | 0 | FALSE | 74.8522 | 0.96526 | 186.5249 | 56.7851 | 0.83662 | 147.9393 | -115.9207 | -150 | -86.5 | 334.4642 | -147.9393 | 32.0186 |  | -78.2193 | -8.2807 | -102.2766 | -531.3541 | 102.2766 | 531.3541 | 0.3
13 |  | 0 | 0; 1; 2; 3; 4; 5; 6; 7; 8;10;12 |  | 0.3 | 176.8294 | 66.4299 | 66.4299 | 33.2149 | 0.54778 | 96.8639 | 193.7278 | 0 | 0 | 0 | 147.9393 | 147.9393 | 147.9393 | 0 | [5 empty] | use the ground stack hole | FALSE | 1 | 0 | 0 |  | 0 | FALSE | 74.8522 | 0.96526 | 186.5249 | 56.7851 | 0.83662 | 147.9393 | -98.7896 | -165 | -101.5 | 334.4642 | -147.9393 | 49.1497 |  | -86.5845 | -14.9155 | -92.3953 | -294.9954 | 92.3953 | 294.9954 | 0.3
14 |  | 0 | 0; 1; 2; 3; 4; 5; 6; 7; 8;10;12 |  | 0.3 | 176.8294 | 66.4299 | 66.4299 | 33.2149 | 0.54778 | 96.8639 | 193.7278 | 0 | 0 | 0 | 147.9393 | 147.9393 | 147.9393 | 0 | [5 empty] | use the ground stack hole | FALSE | 1 | 0 | 0 |  | 0 | FALSE | 74.8522 | 0.96526 | 186.5249 | 56.7851 | 0.83662 | 147.9393 | -86.0699 | -180 | -116.5 | 334.4642 | -147.9393 | 61.8694 |  | -94.9498 | -21.5502 | -84.2551 | -204.174 | 84.2551 | 204.174 | 0.3
15 |  | 0 | 0; 1; 2; 3; 4; 5; 6; 7; 8;10;12 |  | 0.3 | 176.8294 | 66.4299 | 66.4299 | 33.2149 | 0.54778 | 96.8639 | 193.7278 | 0 | 0 | 0 | 147.9393 | 147.9393 | 147.9393 | 0 | [5 empty] | use the ground stack hole | FALSE | 1 | 0 | 0 |  | 0 | FALSE | 74.8522 | 0.96526 | 186.5249 | 56.7851 | 0.83662 | 147.9393 | -76.252 | -195 | -131.5 | 334.4642 | -147.9393 | 71.6873 |  | -103.315 | -28.185 | -77.4331 | -156.1114 | 77.4331 | 156.1114 | 0.3
16 |  | 0 | 0; 1; 2; 3; 4; 5; 6; 7; 8;10;12 |  | 0.3 | 176.8294 | 66.4299 | 66.4299 | 33.2149 | 0.54778 | 96.8639 | 193.7278 | 0 | 0 | 0 | 147.9393 | 147.9393 | 147.9393 | 0 | [5 empty] | use the ground stack hole | FALSE | 1 | 0 | 0 |  | 0 | FALSE | 74.8522 | 0.96526 | 186.5249 | 56.7851 | 0.83662 | 147.9393 | -68.4446 | -210 | -146.5 | 334.4642 | -147.9393 | 79.4946 |  | -111.6802 | -34.8198 | -71.6331 | -126.365 | 71.6331 | 126.365 | 0.3
17 |  | 0 | 0; 1; 2; 3; 4; 5; 6; 7; 8;10;12 |  | 0.3 | 176.8294 | 66.4299 | 66.4299 | 33.2149 | 0.54778 | 96.8639 | 193.7278 | 0 | 0 | 0 | 147.9393 | 147.9393 | 147.9393 | 0 | [5 empty] | use the ground stack hole | FALSE | 1 | 0 | 0 |  | 0 | FALSE | 74.8522 | 0.96526 | 186.5249 | 56.7851 | 0.83662 | 147.9393 | -62.0876 | -225 | -161.5 | 334.4642 | -147.9393 | 85.8517 |  | -120.0455 | -41.4545 | -66.6414 | -106.1404 | 66.6414 | 106.1404 | 0.3
18 |  | 0 | 0; 1; 2; 3; 4; 5; 6; 7; 8;10;12 |  | 0.3 | 176.8294 | 66.4299 | 66.4299 | 33.2149 | 0.54778 | 96.8639 | 193.7278 | 0 | 0 | 0 | 147.9393 | 147.9393 | 147.9393 | 0 | [5 empty] | use the ground stack hole | FALSE | 1 | 0 | 0 |  | 0 | FALSE | 74.8522 | 0.96526 | 186.5249 | 56.7851 | 0.83662 | 147.9393 | -56.811 | -240 | -176.5 | 334.4642 | -147.9393 | 91.1283 |  | -128.4107 | -48.0893 | -62.3001 | -91.4965 | 62.3001 | 91.4965 | 0.3
19 |  | 0 | 0; 1; 2; 3; 4; 5; 6; 7; 8;10;12 |  | 0.3 | 176.8294 | 66.4299 | 66.4299 | 33.2149 | 0.54778 | 96.8639 | 193.7278 | 0 | 0 | 0 | 147.9393 | 147.9393 | 147.9393 | 0 | [5 empty] | use the ground stack hole | FALSE | 1 | 0 | 0 |  | 0 | FALSE | 74.8522 | 0.96526 | 186.5249 | 56.7851 | 0.83662 | 147.9393 | -52.361 | -255 | -191.5 | 334.4642 | -147.9393 | 95.5782 |  | -136.776 | -54.724 | -58.4898 | -80.4034 | 58.4898 | 80.4034 | 0.3
20 |  | 0 | 0; 1; 2; 3; 4; 5; 6; 7; 8;10;12 |  | 0.3 | 176.8294 | 66.4299 | 66.4299 | 33.2149 | 0.54778 | 96.8639 | 193.7278 | 0 | 0 | 0 | 147.9393 | 147.9393 | 147.9393 | 0 | [5 empty] | use the ground stack hole | FALSE | 1 | 0 | 0 |  | 0 | FALSE | 74.8522 | 0.96526 | 186.5249 | 56.7851 | 0.83662 | 147.9393 | -48.5576 | -270 | -206.5 | 334.4642 | -147.9393 | 99.3817 |  | -145.1412 | -61.3588 | -55.1187 | -71.7094 | 55.1187 | 71.7094 | 0.3
21 |  | 0 | 0; 1; 2; 3; 4; 5; 6; 7; 8;10;12 |  | 0.3 | 176.8294 | 66.4299 | 66.4299 | 33.2149 | 0.54778 | 96.8639 | 193.7278 | 0 | 0 | 0 | 147.9393 | 147.9393 | 147.9393 | 0 | [5 empty] | use the ground stack hole | FALSE | 1 | 0 | 0 |  | 0 | FALSE | 74.8522 | 0.96526 | 186.5249 | 56.7851 | 0.83662 | 147.9393 | -45.2693 | -285 | -221.5 | 334.4642 | -147.9393 | 102.67 |  | -153.5064 | -67.9936 | -52.1151 | -64.712 | 52.1151 | 64.712 | 0.3
22 |  | 0 | 0; 1; 2; 3; 4; 5; 6; 7; 8;10;12 |  | 0.3 | 176.8294 | 66.4299 | 66.4299 | 33.2149 | 0.54778 | 96.8639 | 193.7278 | 0 | 0 | 0 | 147.9393 | 147.9393 | 147.9393 | 0 | [5 empty] | use the ground stack hole | FALSE | 1 | 0 | 0 |  | 0 | FALSE | 74.8522 | 0.96526 | 186.5249 | 56.7851 | 0.83662 | 147.9393 | -42.3981 | -300 | -236.5 | 334.4642 | -147.9393 | 105.5412 |  | -161.8717 | -74.6283 | -49.4219 | -58.9589 | 49.4219 | 58.9589 | 0.3
23 |  | 0 | 0; 1; 2; 3; 4; 5; 6; 7; 8;10;12 |  | 0.3 | 176.8294 | 66.4299 | 66.4299 | 33.2149 | 0.54778 | 96.8639 | 193.7278 | 0 | 0 | 0 | 147.9393 | 147.9393 | 147.9393 | 0 | [5 empty] | use the ground stack hole | FALSE | 1 | 0 | 0 |  | 0 | FALSE | 74.8522 | 0.96526 | 186.5249 | 56.7851 | 0.83662 | 147.9393 | -39.8693 | -315 | -251.5 | 334.4642 | -147.9393 | 108.0699 |  | -170.2369 | -81.2631 | -46.9933 | -54.1451 | 46.9933 | 54.1451 | 0.3
24 |  | 0 | 0; 1; 2; 3; 4; 5; 6; 7; 8;10;12 |  | 0.3 | 176.8294 | 66.4299 | 66.4299 | 33.2149 | 0.54778 | 96.8639 | 193.7278 | 0 | 0 | 0 | 147.9393 | 147.9393 | 147.9393 | 0 | [5 empty] | use the ground stack hole | FALSE | 1 | 0 | 0 |  | 0 | FALSE | 74.8522 | 0.96526 | 186.5249 | 56.7851 | 0.83662 | 147.9393 | -37.6253 | -330 | -266.5 | 334.4642 | -147.9393 | 110.314 |  | -178.6022 | -87.8978 | -44.7923 | -50.0581 | 44.7923 | 50.0581 | 0.3
enter the angle of frame FR NR | [30 empty] | ОБЩ ЪГЪЛ | 0 |  |  | изчисляване на центъра на тежеста на ВТОРИЯ FR NR спрямо неговата нула
[35 empty] | k- const | f-ъгъл | cos(f) | x=cos(f)*n(const) n=273.33076 за FR NR
[35 empty] | 3.3679 | -3.3679 | 0.99827 | 272.8587
изчисляване на центъра на тежеста на ВТОРИЯ FR AR спрямо най- горния FR NR
[36 empty] | a- общ ъгъл | sin(a) | n=sin(a)*((броя на колоните *193.7277797)+69+69) n=273.33076 за FR NR | РАЗСТОЯНИЕ
[36 empty] | 0 | 0 | 0 | 272.8587
0 |  | enter : from -8 to 6
enter the number of cabinets from 1 up to 12
1 |  | SCN-F |  |  |  | n | kn | kn-a | [5 empty] | cos(kn-a) | x=cos(kn-a)*n |  | h=x |  |  | пресмятане на отместването на център на тежеста на следващата система(за да се сумират двете системи) | [29 empty] | k - safety factor
|  | a-angle |  |  |  | d | k | b=k+a | b/2 | sin b/2 | c=sin(b/2)*d | 2c | e=a/2 | sin(e) | f=sin(e)*2c | g center of mass -x | h=g+f | center of mass X |  | v, SCN-F | ъгъл | n SCN-F | j=cosv*n | q=z-j |  | най-долната колона | [12 empty] | САМО ЗА SCN-F И NRAY |  | САМО ЗА SCN-F И NRAY |  |  | САМО ЗА SCN-F И NRAY
|  | enter the value of a-angle | [23 empty] | 236.6076 |  |  | z- център на тежест на боксовете след него спрямо първата колона | z- център на тежест на боксовете след него спрямо първата колона от горния array(началото на ккординатната система) | a - общ ъгъл |  | t= 48.34+a | sin t | m= sin t *n(const) | r= 55.90-a | sin r | p= sin r *q(const) | x= (SUM Gi*xi)/G | g SCN-F - тегло на боксожете под тази | G g SCN-F + NRAY - тегло на боксожете под тази+ 1x FR NR | L=m+p | J=x-m | A NRAY+SCN F =x-J |  | Fa=((L-A)/L)*G | Fb=(A/L)*G | front | rear | front | rear
1 | 0 | 0 | enter 0 or 2 or 5 |  |  | 316.6914 | 41.6582 | 41.6582 | [5 empty] | 0.74712 | 236.6076 | 236.6076 | 236.6076 | 236.6076 | 236.6076 | 41.6582 | 41.6582 | 316.6914 | 236.6076 | 0 |  | 236.6076 | 1 | 1 | 236.6076 | 236.6076 | 0 | 0 | 48.3418 | 0.74712 | 236.6076 | 55.9091 | 0.82815 | 311.0103 | 180.6692 | 33 | 55.5 | 547.6179 | 3.6948e-13 | 180.6692 |  | 37.1895 | 18.3105 | 161.3357 | 327.6814 | 161.3357 | 327.6814
2 |  | 0 | enter 0 or 2 or 5 |  |  | 375.5485 | 68.1834 | 68.1834 | 34.0917 | 0.56052 | 210.502 | 421.004 | 0 | 0 | 0 | 236.6076 | 236.6076 | 236.6076 | 0 | [6 empty] | FALSE | 1 | 0 | #DIV/0! |  | 0 | FALSE | 48.3418 | 0.74712 | 236.6076 | 55.9091 | 0.82815 | 311.0103 | #DIV/0! | 0 | 22.5 | 547.6179 | -236.6076 | #DIV/0! |  | #DIV/0! | #DIV/0! | #DIV/0! | #DIV/0! | #DIV/0! | #DIV/0!
3 |  | 0 | enter 0 or 2 or 5 |  |  | 375.5485 | 68.1834 | 68.1834 | 34.0917 | 0.56052 | 210.502 | 421.004 | 0 | 0 | 0 | 236.6076 | 236.6076 | 236.6076 | 0 | [6 empty] | FALSE | 1 | 0 | 0 |  | 0 | FALSE | 48.3418 | 0.74712 | 236.6076 | 55.9091 | 0.82815 | 311.0103 | -211.3418 | -33 | -10.5 | 547.6179 | -236.6076 | 25.2658 |  | -10.0156 | -0.48444 | -599.0681 | -12385.3129 | 599.0681 | 12385.3129
4 |  | 0 | enter 0 or 2 or 5 |  |  | 375.5485 | 68.1834 | 68.1834 | 34.0917 | 0.56052 | 210.502 | 421.004 | 0 | 0 | 0 | 236.6076 | 236.6076 | 236.6076 | 0 | [6 empty] | FALSE | 1 | 0 | 0 |  | 0 | FALSE | 48.3418 | 0.74712 | 236.6076 | 55.9091 | 0.82815 | 311.0103 | -51.0135 | -66 | -43.5 | 547.6179 | -236.6076 | 185.5941 |  | -28.7573 | -14.7427 | -208.6423 | -406.9823 | 208.6423 | 406.9823
5 |  | 0 | enter 0 or 2 or 5 |  |  | 375.5485 | 68.1834 | 68.1834 | 34.0917 | 0.56052 | 210.502 | 421.004 | 0 | 0 | 0 | 236.6076 | 236.6076 | 236.6076 | 0 | [6 empty] | FALSE | 1 | 0 | 0 |  | 0 | FALSE | 48.3418 | 0.74712 | 236.6076 | 55.9091 | 0.82815 | 311.0103 | -29.0077 | -99 | -76.5 | 547.6179 | -236.6076 | 207.5999 |  | -47.4991 | -29.0009 | -126.3181 | -206.8904 | 126.3181 | 206.8904
6 |  | 0 | enter 0 or 2 or 5 |  |  | 375.5485 | 68.1834 | 68.1834 | 34.0917 | 0.56052 | 210.502 | 421.004 | 0 | 0 | 0 | 236.6076 | 236.6076 | 236.6076 | 0 | [6 empty] | FALSE | 1 | 0 | 0 |  | 0 | FALSE | 48.3418 | 0.74712 | 236.6076 | 55.9091 | 0.82815 | 311.0103 | -20.2657 | -132 | -109.5 | 547.6179 | -236.6076 | 216.342 |  | -66.2409 | -43.2591 | -90.5784 | -138.6992 | 90.5784 | 138.6992
7 |  | 0 | enter 0 or 2 or 5 |  |  | 375.5485 | 68.1834 | 68.1834 | 34.0917 | 0.56052 | 210.502 | 421.004 | 0 | 0 | 0 | 236.6076 | 236.6076 | 236.6076 | 0 | [6 empty] | FALSE | 1 | 0 | 0 |  | 0 | FALSE | 48.3418 | 0.74712 | 236.6076 | 55.9091 | 0.82815 | 311.0103 | -15.5726 | -165 | -142.5 | 547.6179 | -236.6076 | 221.0351 |  | -84.9827 | -57.5173 | -70.6026 | -104.3165 | 70.6026 | 104.3165
8 |  | 0 | enter 0 or 2 or 5 |  |  | 375.5485 | 68.1834 | 68.1834 | 34.0917 | 0.56052 | 210.502 | 421.004 | 0 | 0 | 0 | 236.6076 | 236.6076 | 236.6076 | 0 | [6 empty] | FALSE | 1 | 0 | 0 |  | 0 | FALSE | 48.3418 | 0.74712 | 236.6076 | 55.9091 | 0.82815 | 311.0103 | -12.6444 | -198 | -175.5 | 547.6179 | -236.6076 | 223.9632 |  | -103.7245 | -71.7755 | -57.8455 | -83.594 | 57.8455 | 83.594
9 |  | 0 | enter 0 or 2 or 5 |  |  | 375.5485 | 68.1834 | 68.1834 | 34.0917 | 0.56052 | 210.502 | 421.004 | 0 | 0 | 0 | 236.6076 | 236.6076 | 236.6076 | 0 | [6 empty] | FALSE | 1 | 0 | 0 |  | 0 | FALSE | 48.3418 | 0.74712 | 236.6076 | 55.9091 | 0.82815 | 311.0103 | -10.6431 | -231 | -208.5 | 547.6179 | -236.6076 | 225.9645 |  | -122.4663 | -86.0337 | -48.9931 | -69.7401 | 48.9931 | 69.7401
10 |  | 0 | enter 0 or 2 or 5 |  |  | 375.5485 | 68.1834 | 68.1834 | 34.0917 | 0.56052 | 210.502 | 421.004 | 0 | 0 | 0 | 236.6076 | 236.6076 | 236.6076 | 0 | [6 empty] | FALSE | 1 | 0 | 0 |  | 0 | FALSE | 48.3418 | 0.74712 | 236.6076 | 55.9091 | 0.82815 | 311.0103 | -9.1888 | -264 | -241.5 | 547.6179 | -236.6076 | 227.4188 |  | -141.2081 | -100.2919 | -42.4905 | -59.8254 | 42.4905 | 59.8254
11 |  | 0 | enter 0 or 2 or 5 |  |  | 375.5485 | 68.1834 | 68.1834 | 34.0917 | 0.56052 | 210.502 | 421.004 | 0 | 0 | 0 | 236.6076 | 236.6076 | 236.6076 | 0 | [6 empty] | FALSE | 1 | 0 | 0 |  | 0 | FALSE | 48.3418 | 0.74712 | 236.6076 | 55.9091 | 0.82815 | 311.0103 | -8.0841 | -297 | -274.5 | 547.6179 | -236.6076 | 228.5235 |  | -159.9499 | -114.5501 | -37.5118 | -52.3788 | 37.5118 | 52.3788
12 |  | 0 | enter 0 or 2 or 5 |  |  | 375.5485 | 68.1834 | 68.1834 | 34.0917 | 0.56052 | 210.502 | 421.004 | 0 | 0 | 0 | 236.6076 | 236.6076 | 236.6076 | 0 | [6 empty] | FALSE | 1 | 0 | 0 |  | 0 | FALSE | 48.3418 | 0.74712 | 236.6076 | 55.9091 | 0.82815 | 311.0103 | -7.2166 | -330 | -307.5 | 547.6179 | -236.6076 | 229.3911 |  | -178.6917 | -128.8083 | -33.5774 | -46.5808 | 33.5774 | 46.5808
[31 empty] | ОБЩ ЪГЪЛ | 0
изчисляване на центъра на тежеста на ТРЕТИЯ FR NR спрямо неговата нула
[31 empty] | ОБЩ ЪГЪЛ | 0 |  |  | k- const | f-ъгъл | cos(f) | x=cos(f)*n(const) n=273.33076 за FR NR
[35 empty] | 3.3679 | -3.3679 | 0.99827 | 272.8587
изчисляване на центъра на тежеста на ТРЕТИЯ FR NR спрямо най- горния FR NR
[36 empty] | a- общ ъгъл | sin(a) | n=sin(a)*((броя на колоните N-RAY*193.72)+(броя на колоните SCN-F*421)+69+69+69) n=378.71303 за FR AR | РАЗСТОЯНИЕ
[36 empty] | 0 | 0 | 0 | 272.8587 |  |  |  | 366.9487
enter the number of cabinets from 1 up to 24 | [16 empty] | x NRAY | 147.9393
1 |  | N-RAY | [47 empty] | k - safety factor
|  | a-angle | да се оправят възможните градуси в колона D |  |  | d | k | b | b/2 | sin b/2 | c=sin(b/2)*d | 2c | e=a/2 | sin(e) | f=sin(e)*2c | g center of mass -x | h=g+f | center of mass X
|  | enter the value of a-angle |  | the real angle between the cabinets when pining in the groundstacking hole | [24 empty] | z- център на тежест на боксовете след него спрямо първата колона | z- център на тежест на боксовете след него спрямо първата колона от най -горния array(началото на ккординатната система) | a - общ ъгъл |  | t= 74.85-a | sin t | m= sin t *n(const) | r= 56.78+a | sin r | p= sin r *q(const) |  | g - тегло на боксожете под тази |  | L=m+n | J=x-p |  | A=z-J | Fa=((L-A)/L)*G | Fb=(A/L)*G | front | rear | front | rear
1 | 0 | 0 | from -6 to 6 | 0 | 0 | 176.8294 | 66.4299 | 66.4299 | 33.2149 | 0.54778 | 96.8639 | 193.7278 | 0 | 0 | 0 | 147.9393 | 147.9393 | 147.9393 | 147.9393 | [9 empty] | 147.9393 | 147.9393 | 0 |  | 74.8522 | 0.96526 | 186.5249 | 56.7851 | 0.83662 | 147.9393 |  | 15 |  | 334.4642 | -5.929e-08 |  | 147.9393 | 8.3652 | 6.6348 | 956.3383 | 663.1741 | 956.3383 | 663.1741 | от тук на долу, ако AJ е отрицателно стойността на клетката да е 0.3, ако е положително да е нула
2 |  | 0 | 0; 1; 2; 3; 4; 5; 6; 7; 8;10;12 | #DIV/0! | #DIV/0! | 176.8294 | 66.4299 | 66.4299 | 33.2149 | 0.54778 | 96.8639 | 193.7278 | 0 | 0 | 0 | 147.9393 | 147.9393 | 147.9393 | 0 | [5 empty] | #DIV/0! |  |  |  | #DIV/0! |  | 0 |  | 74.8522 | 0.96526 | 186.5249 | 56.7851 | 0.83662 | 147.9393 |  | 0 |  | 334.4642 | -147.9393 |  | #DIV/0! | #DIV/0! | #DIV/0! | #DIV/0! | #DIV/0! | #DIV/0! | #DIV/0! | #DIV/0!
3 |  | 0 | 0; 1; 2; 3; 4; 5; 6; 7; 8;10;12 | 0.3 | 0.3 | 176.8294 | 66.4299 | 66.4299 | 33.2149 | 0.54778 | 96.8639 | 193.7278 | 0 | 0 | 0 | 147.9393 | 147.9393 | 147.9393 | 0 | [5 empty] | use the ground stack hole |  |  |  | 0 |  | 0 |  | 74.8522 | 0.96526 | 186.5249 | 56.7851 | 0.83662 | 147.9393 |  | -15 |  | 334.4642 | -147.9393 |  | 147.9393 | -8.3652 | -6.6348 | -956.3383 | -663.1741 | 956.3383 | 663.1741 | 0.3
4 |  | 0 | 0; 1; 2; 3; 4; 5; 6; 7; 8;10;12 | 0.3 | 0.3 | 176.8294 | 66.4299 | 66.4299 | 33.2149 | 0.54778 | 96.8639 | 193.7278 | 0 | 0 | 0 | 147.9393 | 147.9393 | 147.9393 | 0 | [5 empty] | use the ground stack hole |  |  |  | 0 |  | 0 |  | 74.8522 | 0.96526 | 186.5249 | 56.7851 | 0.83662 | 147.9393 |  | -30 |  | 334.4642 | -147.9393 |  | 147.9393 | -16.7305 | -13.2695 | -478.1691 | -331.587 | 478.1691 | 331.587 | 0.3
5 |  | 0 | 0; 1; 2; 3; 4; 5; 6; 7; 8;10;12 | 0.3 | 0.3 | 176.8294 | 66.4299 | 66.4299 | 33.2149 | 0.54778 | 96.8639 | 193.7278 | 0 | 0 | 0 | 147.9393 | 147.9393 | 147.9393 | 0 | [5 empty] | use the ground stack hole |  |  |  | 0 |  | 0 |  | 74.8522 | 0.96526 | 186.5249 | 56.7851 | 0.83662 | 147.9393 |  | -45 |  | 334.4642 | -147.9393 |  | 147.9393 | -25.0957 | -19.9043 | -318.7794 | -221.058 | 318.7794 | 221.058 | 0.3
6 |  | 0 | 0; 1; 2; 3; 4; 5; 6; 7; 8;10;12 | 0.3 | 0.3 | 176.8294 | 66.4299 | 66.4299 | 33.2149 | 0.54778 | 96.8639 | 193.7278 | 0 | 0 | 0 | 147.9393 | 147.9393 | 147.9393 | 0 | [5 empty] | use the ground stack hole |  |  |  | 0 |  | 0 |  | 74.8522 | 0.96526 | 186.5249 | 56.7851 | 0.83662 | 147.9393 |  | -60 |  | 334.4642 | -147.9393 |  | 147.9393 | -33.461 | -26.539 | -239.0846 | -165.7935 | 239.0846 | 165.7935 | 0.3
7 |  | 0 | 0; 1; 2; 3; 4; 5; 6; 7; 8;10;12 | 0.3 | 0.3 | 176.8294 | 66.4299 | 66.4299 | 33.2149 | 0.54778 | 96.8639 | 193.7278 | 0 | 0 | 0 | 147.9393 | 147.9393 | 147.9393 | 0 | [5 empty] | use the ground stack hole |  |  |  | 0 |  | 0 |  | 74.8522 | 0.96526 | 186.5249 | 56.7851 | 0.83662 | 147.9393 |  | -75 |  | 334.4642 | -147.9393 |  | 147.9393 | -41.8262 | -33.1738 | -191.2677 | -132.6348 | 191.2677 | 132.6348 | 0.3
8 |  | 0 | 0; 1; 2; 3; 4; 5; 6; 7; 8;10;12 | 0.3 | 0.3 | 176.8294 | 66.4299 | 66.4299 | 33.2149 | 0.54778 | 96.8639 | 193.7278 | 0 | 0 | 0 | 147.9393 | 147.9393 | 147.9393 | 0 | [5 empty] | use the ground stack hole |  |  |  | 0 |  | 0 |  | 74.8522 | 0.96526 | 186.5249 | 56.7851 | 0.83662 | 147.9393 |  | -90 |  | 334.4642 | -147.9393 |  | 147.9393 | -50.1914 | -39.8086 | -159.3897 | -110.529 | 159.3897 | 110.529 | 0.3
9 |  | 0 | 0; 1; 2; 3; 4; 5; 6; 7; 8;10;12 | 0.3 | 0.3 | 176.8294 | 66.4299 | 66.4299 | 33.2149 | 0.54778 | 96.8639 | 193.7278 | 0 | 0 | 0 | 147.9393 | 147.9393 | 147.9393 | 0 | [5 empty] | use the ground stack hole |  |  |  | 0 |  | 0 |  | 74.8522 | 0.96526 | 186.5249 | 56.7851 | 0.83662 | 147.9393 |  | -105 |  | 334.4642 | -147.9393 |  | 147.9393 | -58.5567 | -46.4433 | -136.6198 | -94.7392 | 136.6198 | 94.7392 | 0.3
10 |  | 0 | 0; 1; 2; 3; 4; 5; 6; 7; 8;10;12 | 0.3 | 0.3 | 176.8294 | 66.4299 | 66.4299 | 33.2149 | 0.54778 | 96.8639 | 193.7278 | 0 | 0 | 0 | 147.9393 | 147.9393 | 147.9393 | 0 | [5 empty] | use the ground stack hole |  |  |  | 0 |  | 0 |  | 74.8522 | 0.96526 | 186.5249 | 56.7851 | 0.83662 | 147.9393 |  | -120 |  | 334.4642 | -147.9393 |  | 147.9393 | -66.9219 | -53.0781 | -119.5423 | -82.8968 | 119.5423 | 82.8968 | 0.3
11 |  | 0 | 0; 1; 2; 3; 4; 5; 6; 7; 8;10;12 | 0.3 | 0.3 | 176.8294 | 66.4299 | 66.4299 | 33.2149 | 0.54778 | 96.8639 | 193.7278 | 0 | 0 | 0 | 147.9393 | 147.9393 | 147.9393 | 0 | [5 empty] | use the ground stack hole |  |  |  | 0 |  | 0 |  | 74.8522 | 0.96526 | 186.5249 | 56.7851 | 0.83662 | 147.9393 |  | -135 |  | 334.4642 | -147.9393 |  | 147.9393 | -75.2872 | -59.7128 | -106.2598 | -73.686 | 106.2598 | 73.686 | 0.3
12 |  | 0 | 0; 1; 2; 3; 4; 5; 6; 7; 8;10;12 | 0.3 | 0.3 | 176.8294 | 66.4299 | 66.4299 | 33.2149 | 0.54778 | 96.8639 | 193.7278 | 0 | 0 | 0 | 147.9393 | 147.9393 | 147.9393 | 0 | [5 empty] | use the ground stack hole |  |  |  | 0 |  | 0 |  | 74.8522 | 0.96526 | 186.5249 | 56.7851 | 0.83662 | 147.9393 |  | -150 |  | 334.4642 | -147.9393 |  | 147.9393 | -83.6524 | -66.3476 | -95.6338 | -66.3174 | 95.6338 | 66.3174 | 0.3
13 |  | 0 | 0; 1; 2; 3; 4; 5; 6; 7; 8;10;12 | 0.3 | 0.3 | 176.8294 | 66.4299 | 66.4299 | 33.2149 | 0.54778 | 96.8639 | 193.7278 | 0 | 0 | 0 | 147.9393 | 147.9393 | 147.9393 | 0 | [5 empty] | use the ground stack hole |  |  |  | 0 |  | 0 |  | 74.8522 | 0.96526 | 186.5249 | 56.7851 | 0.83662 | 147.9393 |  | -165 |  | 334.4642 | -147.9393 |  | 147.9393 | -92.0177 | -72.9823 | -86.9398 | -60.2886 | 86.9398 | 60.2886 | 0.3
14 |  | 0 | 0; 1; 2; 3; 4; 5; 6; 7; 8;10;12 | 0.3 | 0.3 | 176.8294 | 66.4299 | 66.4299 | 33.2149 | 0.54778 | 96.8639 | 193.7278 | 0 | 0 | 0 | 147.9393 | 147.9393 | 147.9393 | 0 | [5 empty] | use the ground stack hole |  |  |  | 0 |  | 0 |  | 74.8522 | 0.96526 | 186.5249 | 56.7851 | 0.83662 | 147.9393 |  | -180 |  | 334.4642 | -147.9393 |  | 147.9393 | -100.3829 | -79.6171 | -79.6949 | -55.2645 | 79.6949 | 55.2645 | 0.3
15 |  | 0 | 0; 1; 2; 3; 4; 5; 6; 7; 8;10;12 | 0.3 | 0.3 | 176.8294 | 66.4299 | 66.4299 | 33.2149 | 0.54778 | 96.8639 | 193.7278 | 0 | 0 | 0 | 147.9393 | 147.9393 | 147.9393 | 0 | [5 empty] | use the ground stack hole |  |  |  | 0 |  | 0 |  | 74.8522 | 0.96526 | 186.5249 | 56.7851 | 0.83662 | 147.9393 |  | -195 |  | 334.4642 | -147.9393 |  | 147.9393 | -108.7481 | -86.2519 | -73.5645 | -51.0134 | 73.5645 | 51.0134 | 0.3
16 |  | 0 | 0; 1; 2; 3; 4; 5; 6; 7; 8;10;12 | 0.3 | 0.3 | 176.8294 | 66.4299 | 66.4299 | 33.2149 | 0.54778 | 96.8639 | 193.7278 | 0 | 0 | 0 | 147.9393 | 147.9393 | 147.9393 | 0 | [5 empty] | use the ground stack hole |  |  |  | 0 |  | 0 |  | 74.8522 | 0.96526 | 186.5249 | 56.7851 | 0.83662 | 147.9393 |  | -210 |  | 334.4642 | -147.9393 |  | 147.9393 | -117.1134 | -92.8866 | -68.3099 | -47.3696 | 68.3099 | 47.3696 | 0.3
17 |  | 0 | 0; 1; 2; 3; 4; 5; 6; 7; 8;10;12 | 0.3 | 0.3 | 176.8294 | 66.4299 | 66.4299 | 33.2149 | 0.54778 | 96.8639 | 193.7278 | 0 | 0 | 0 | 147.9393 | 147.9393 | 147.9393 | 0 | [5 empty] | use the ground stack hole |  |  |  | 0 |  | 0 |  | 74.8522 | 0.96526 | 186.5249 | 56.7851 | 0.83662 | 147.9393 |  | -225 |  | 334.4642 | -147.9393 |  | 147.9393 | -125.4786 | -99.5214 | -63.7559 | -44.2116 | 63.7559 | 44.2116 | 0.3
18 |  | 0 | 0; 1; 2; 3; 4; 5; 6; 7; 8;10;12 | 0.3 | 0.3 | 176.8294 | 66.4299 | 66.4299 | 33.2149 | 0.54778 | 96.8639 | 193.7278 | 0 | 0 | 0 | 147.9393 | 147.9393 | 147.9393 | 0 | [5 empty] | use the ground stack hole |  |  |  | 0 |  | 0 |  | 74.8522 | 0.96526 | 186.5249 | 56.7851 | 0.83662 | 147.9393 |  | -240 |  | 334.4642 | -147.9393 |  | 147.9393 | -133.8439 | -106.1561 | -59.7711 | -41.4484 | 59.7711 | 41.4484 | 0.3
19 |  | 0 | 0; 1; 2; 3; 4; 5; 6; 7; 8;10;12 | 0.3 | 0.3 | 176.8294 | 66.4299 | 66.4299 | 33.2149 | 0.54778 | 96.8639 | 193.7278 | 0 | 0 | 0 | 147.9393 | 147.9393 | 147.9393 | 0 | [5 empty] | use the ground stack hole |  |  |  | 0 |  | 0 |  | 74.8522 | 0.96526 | 186.5249 | 56.7851 | 0.83662 | 147.9393 |  | -255 |  | 334.4642 | -147.9393 |  | 147.9393 | -142.2091 | -112.7909 | -56.2552 | -39.0102 | 56.2552 | 39.0102 | 0.3
20 |  | 0 | 0; 1; 2; 3; 4; 5; 6; 7; 8;10;12 | 0.3 | 0.3 | 176.8294 | 66.4299 | 66.4299 | 33.2149 | 0.54778 | 96.8639 | 193.7278 | 0 | 0 | 0 | 147.9393 | 147.9393 | 147.9393 | 0 | [5 empty] | use the ground stack hole |  |  |  | 0 |  | 0 |  | 74.8522 | 0.96526 | 186.5249 | 56.7851 | 0.83662 | 147.9393 |  | -270 |  | 334.4642 | -147.9393 |  | 147.9393 | -150.5743 | -119.4257 | -53.1299 | -36.843 | 53.1299 | 36.843 | 0.3
21 |  | 0 | 0; 1; 2; 3; 4; 5; 6; 7; 8;10;12 | 0.3 | 0.3 | 176.8294 | 66.4299 | 66.4299 | 33.2149 | 0.54778 | 96.8639 | 193.7278 | 0 | 0 | 0 | 147.9393 | 147.9393 | 147.9393 | 0 | [5 empty] | use the ground stack hole |  |  |  | 0 |  | 0 |  | 74.8522 | 0.96526 | 186.5249 | 56.7851 | 0.83662 | 147.9393 |  | -285 |  | 334.4642 | -147.9393 |  | 147.9393 | -158.9396 | -126.0604 | -50.3336 | -34.9039 | 50.3336 | 34.9039 | 0.3 |  | да се оправи цвета защото е променено от 20 на 24 възможните колони
22 |  | 0 | 0; 1; 2; 3; 4; 5; 6; 7; 8;10;12 | 0.3 | 0.3 | 176.8294 | 66.4299 | 66.4299 | 33.2149 | 0.54778 | 96.8639 | 193.7278 | 0 | 0 | 0 | 147.9393 | 147.9393 | 147.9393 | 0 | [5 empty] | use the ground stack hole |  |  |  | 0 |  | 0 |  | 74.8522 | 0.96526 | 186.5249 | 56.7851 | 0.83662 | 147.9393 |  | -300 |  | 334.4642 | -147.9393 |  | 147.9393 | -167.3048 | -132.6952 | -47.8169 | -33.1587 | 47.8169 | 33.1587 | 0.3 |  | да се оправи цвета
23 |  | 0 | 0; 1; 2; 3; 4; 5; 6; 7; 8;10;12 | 0.3 | 0.3 | 176.8294 | 66.4299 | 66.4299 | 33.2149 | 0.54778 | 96.8639 | 193.7278 | 0 | 0 | 0 | 147.9393 | 147.9393 | 147.9393 | 0 | [5 empty] | use the ground stack hole |  |  |  | 0 |  | 0 |  | 74.8522 | 0.96526 | 186.5249 | 56.7851 | 0.83662 | 147.9393 |  | -315 |  | 334.4642 | -147.9393 |  | 147.9393 | -175.6701 | -139.3299 | -45.5399 | -31.5797 | 45.5399 | 31.5797 | 0.3 |  | да се оправи цвета
24 |  | 0 | 0; 1; 2; 3; 4; 5; 6; 7; 8;10;12 | 0.3 | 0.3 | 176.8294 | 66.4299 | 66.4299 | 33.2149 | 0.54778 | 96.8639 | 193.7278 | 0 | 0 | 0 | 147.9393 | 147.9393 | 147.9393 | 0 | [5 empty] | use the ground stack hole |  |  |  | 0 |  | 0 |  | 74.8522 | 0.96526 | 186.5249 | 56.7851 | 0.83662 | 147.9393 |  | -330 |  | 334.4642 | -147.9393 |  | 147.9393 | -184.0353 | -145.9647 | -43.4699 | -30.1443 | 43.4699 | 30.1443 | 0.3 |  | да се оправи цвета
пресмятане на разстоянието между центъра на тежеста спрямо първия отвор за шегел на фрейма
[74 empty] | 1 | -308 | -308 | -484.9879 | 484.9879 | 8.9879 | FALSE | 1
[74 empty] | 2 | -280 | -280 | -456.9879 | 456.9879 | 8.9879 | FALSE | 2
[74 empty] | 3 | -252 | -252 | -428.9879 | 428.9879 | 8.9879 | FALSE | 3
[74 empty] | 4 | -224 | -224 | -400.9879 | 400.9879 | 8.9879 | FALSE | 4
[74 empty] | 5 | -196 | -196 | -372.9879 | 372.9879 | 8.9879 | FALSE | 5
[74 empty] | 6 | -168 | -168 | -344.9879 | 344.9879 | 8.9879 | FALSE | 6
[74 empty] | 7 | -140 | -140 | -316.9879 | 316.9879 | 8.9879 | FALSE | 7
[74 empty] | 8 | -112 | -112 | -288.9879 | 288.9879 | 8.9879 | FALSE | 8
[74 empty] | 9 | -84 | -84 | -260.9879 | 260.9879 | 8.9879 | FALSE | 9
[74 empty] | 10 | -56 | -56 | -232.9879 | 232.9879 | 8.9879 | FALSE | 10
[74 empty] | 11 | -28 | -28 | -204.9879 | 204.9879 | 8.9879 | FALSE | 11
[74 empty] | 12 | 0 | 0 | -176.9879 | 176.9879 | 8.9879 | FALSE | 12
[74 empty] | 13 | 28 | 28 | -148.9879 | 148.9879 | 8.9879 | FALSE | 13
[74 empty] | 14 | 56 | 56 | -120.9879 | 120.9879 | 8.9879 | FALSE | 14
[74 empty] | 15 | 84 | 84 | -92.9879 | 92.9879 | 8.9879 | FALSE | 15
[74 empty] | 16 | 112 | 112 | -64.9879 | 64.9879 | 8.9879 | FALSE | 16
[74 empty] | 17 | 140 | 140 | -36.9879 | 36.9879 | 8.9879 | FALSE | 17
[74 empty] | 18 | 168 | 168 | -8.9879 | 8.9879 | 8.9879 | 18 | 18
[74 empty] | 19 | 196 | 196 | 19.0121 | 19.0121 | 8.9879 | FALSE | 19
[74 empty] | 20 | 224 | 224 | 47.0121 | 47.0121 | 8.9879 | FALSE | 20
[74 empty] | 21 | 252 | 252 | 75.0121 | 75.0121 | 8.9879 | FALSE | 21
[74 empty] | 22 | 280 | 280 | 103.0121 | 103.0121 | 8.9879 | FALSE | 22
[74 empty] | 23 | 308 | 308 | 131.0121 | 131.0121 | 8.9879 | FALSE | 23
[74 empty] | 24 | 336 | 336 | 159.0121 | 159.0121 | 8.9879 | FALSE | 24
[74 empty] | 25 | 364 | 364 | 187.0121 | 187.0121 | 8.9879 | FALSE | 25
[74 empty] | 26 | 392 | 392 | 215.0121 | 215.0121 | 8.9879 | FALSE | 26
[74 empty] | 27 | 420 | 420 | 243.0121 | 243.0121 | 8.9879 | FALSE | 27
[74 empty] | 28 | 448 | 448 | 271.0121 | 271.0121 | 8.9879 | FALSE | 28
[74 empty] | 29 | 476 | 476 | 299.0121 | 299.0121 | 8.9879 | FALSE | 29
[74 empty] | 30 | 504 | 504 | 327.0121 | 327.0121 | 8.9879 | FALSE | 30
[74 empty] | 31 | 532 | 532 | 355.0121 | 355.0121 | 8.9879 | FALSE | 31
[74 empty] | 32 | 560 | 560 | 383.0121 | 383.0121 | 8.9879 | FALSE | 32
[74 empty] | 33 | 588 | 588 | 411.0121 | 411.0121 | 8.9879 | FALSE | 33
[74 empty] | 34 | 616 | 616 | 439.0121 | 439.0121 | 8.9879 | FALSE | 34
[74 empty] | 35 | 644 | 644 | 467.0121 | 467.0121 | 8.9879 | FALSE | 35
[74 empty] | 36 | 672 | 672 | 495.0121 | 495.0121 | 8.9879 | FALSE | 36
[74 empty] | 37 | 700 | 700 | 523.0121 | 523.0121 | 8.9879 | FALSE | 37
[74 empty] | 38 | 728 | 728 | 551.0121 | 551.0121 | 8.9879 | FALSE | 38
[74 empty] | 39 | 756 | 756 | 579.0121 | 579.0121 | 8.9879 | FALSE | 39
[74 empty] | 40 | 784 | 784 | 607.0121 | 607.0121 | 8.9879 | FALSE | 40
[74 empty] | 41 | 812 | 812 | 635.0121 | 635.0121 | 8.9879 | FALSE | 41
Note on C2: Stanislav: разстояние между двата крайни отвора на FR NR с ЕXBAR в средата
Note on C3: разстояние от центъра на тежеста на системата до първия отвор за шегел
Note on C4: разстояние от първия отвор на EXBAR N до последния отвор на FR NR (ADS)
Note on C5: разтояние на центъра на тежеста на системат до първия отвор на EXBAR N
Note on C7: тегло на цялата система + кабели
Note on C9: център на тежест на системата спрямо предната точка на окачване
Note on C11: Stanislav: тегло на SCN-F
Note on C12: разстояние между предното и задното окачване на SCN-F
Note on C15: разстояние между точките на предното и задното окачване
Note on C18: Stanislav: 2x4000- отпред на NRAY
Note on C19: Stanislav: 2x3000- отпред на SCNF
Note on C20: Stanislav: 4300- FRONT OF FR NR
Note on C180: формулат ае различна за 2 системи които се огъват
Note on D2: Stanislav: разстояние между крайните отвори на наклонения фрейм. С EXBAR в средата
Note on D3: разстояние от центъра на тежеста на системата до първия отвор за шегел при накланяне на фрейма. Това разстояние се ползва за пресмятане на силите при EXBAR ОТЗАД!
Note on D4: Stanislav: разстояние между крайните отвори на наклонения фрейм+ EXBAR
Note on D5: разтояние на центъра на тежеста на системат до първия отвор на EXBAR N , който е отпред ПРИ НАКЛОНЕНА СИ-МА
Note on D18: 4400- задно NRAY
Note on D19: Stanislav: 2x3000- отпред на SCNF
Note on D20: Stanislav: - MIDDLE BAR OF FR NR
Note on E2: Stanislav: проектитрано разстояние между два отвора на EXBAR N- 28 mm
Note on E20: Stanislav: - MIDDLE BAR OF FR NR променено на 4300 30.10.23 за да е днакво с на Робин
Note on F2: Stanislav: проектитрано разстояние между първия отвор на фрейма и началото на координатната система в която смята центъра на тежеста. константи за FR AR
Note on H9: Stanislav: РАЗЛИЧНА ОТ FR AR
Note on H11: Stanislav: различно от FR AR
Note on H16: Stanislav: РАЗЛИЧНО ОТ FR AR
Note on H42: Stanislav: СЕЛЕКТИРА СЕ ДО ADS-a
Note on H47: Stanislav: Stanislav: СЕЛЕКТИРА СЕ ДО ADS-a
Note on AO172: Stanislav: 193.7277797 - разстояние между горната и долната точка на NRAY 69- височина на FR NR смята се от върха на най- горния фрейм- така изчисленията съвпадат с ease focus
Note on AO197: Stanislav: 193.7277797 - разстояние между горната и долната точка на NRAY 69- височина на FR NR смята се от върха на най- горния фрейм- така изчисленията съвпадат с ease focus

## SCN-F+N-RAY with NR-LINK
|  | Lx | Lo | Ao | WWL на EXBAR пина FR NR | 5800
L(2motors)= | 532 | 532 | 28 | 8 | коеф ex (за EXBAR NR)-oi | 60
a(2motors)=a1-8 | 207.6166 | 207.6166 |  |  | коеф ex (за EXBAR NR) между пиновете | 168
L(2motors) with exbar in front or at the back andN ADS | 784 | 784 |  |  | конста за NR(LT) | 616 | 1 | 1.Изчисляване на силата при ексбар отпред и ADS отзад
a(2motors)with exbar in front =a+300 | 515.6166 | 515.6166 |  |  | конста за NR(ER) | 504 | ПРОВЕРЕНО + - | F пин1 | F пин2 | F пин4 (ADS)
[5 empty] | конста за NR - между 2 ADS- A - за 64 | 448 |  | 70.2452 | -46.8302 | 44.9849 | сила, кг
G | 68.4 | fr-nr set - 9.4 kg | NR LINK-1 kg |  | w за 1и 2 и 5 (за EXBAR NR) | 0 |  | 82.5679 | 123.8518 | 128.9321 | safety според силата в пина
L | 547.6179 |  |  |  | a pin ex за 1,2,5 (за EXBAR NR) | 168 |  | 183.6423 |  | 95.5876 | safety според точките на окачване
a | 215.6166 |  |  |  | Lo ex за 1 (за EXBAR NR) | 504
G , SCN-F | 33 | [5 empty] | 2 | 2.Изчисляване на силата при ексбар отзад и ADS отпред
L , SCN-F | 547.61 |  |  |  | Lo ex за 2 (за EXBAR NR) | 504 | ПРОВЕРЕНО + - | F пин1 (ADS) | F пин3 | F пин4
[8 empty] | 50.2865 | -36.227 | 54.3405 | сила, кг
G , NRAY | 15 | [6 empty] | 115.3391 | 160.1017 | 106.7344 | safety според силата в пина
L, NRAY | 334.46 | [6 empty] | 85.51 |  | 237.3921 | safety според огъването на middle bar
[5 empty] | Lo ex за 5 (за EXBAR NR отпред) | -11.6166 | 5,6 | 5.Изчисляване на силата при ексбар отпред отвори от 20 до 10
destroying force, kg NRAY | 4000 | 4400 |  |  |  |  | ПРОВЕРЕНО + - | F пин1 | F пин2
destroying force, kg SCN-F | 3000 | 3000 | [5 empty] | -4.7296 | 73.1296 |  | сила, кг
[8 empty] | 1226.3128 | 79.3112 |  | safety според силата в пина
[8 empty] | 62.8655 |  |  | safety според огъването на middle bar
[5 empty] | sas- разстояние | 616 | 5,6 | 51.Изчисляване на силата при ексбар отзад отвори от 11 до 20
[5 empty] | Lo ex за 5 (за EXBAR NR отзад) | -100.3834 |  |  | F пин3 | F пин4
[9 empty] | 109.2704 | -40.8704 | сила, кг
[9 empty] | 53.0793 | 141.9121 | safety според силата в пина
[10 empty] | 62.8655 | safety според огъването на middle bar
[7 empty] | 60 | 6.Изчисляване на силата при ексбар отзад когато и двете точки са на EXBARA
[9 empty] | F пин3 | F пин4
[9 empty] | 109.2704 | -40.8704 | сила, кг
[9 empty] | 53.0793 | 141.9121 | safety според силата в пина
[10 empty] | 125.731 | safety според точките на окачване | * 2
[7 empty] | 61 | 61.Изчисляване на силата при ексбар отПРЕД, когато и двете точки са на EXBARA
[8 empty] | F пин1 | F пин2
[8 empty] | -4.7296 | 73.1296 |  | сила, кг
[8 empty] | 1226.3128 | 79.3112 |  | safety според силата в пина
[8 empty] | 125.731 |  |  | safety според точките на окачване | * 2
[6 empty] | отпред | 62 | 62.Изчисляване на силата при ексбар отПРЕД, когато 1 точкa e на EXBARA | [46 empty] | Weight total: | 68.4 |  | kg |  | Total weight includes: SCN-F, N-RAY, FR-NR set ( 9.4 kg), NR-LINK (1 kg), Main LS Cables (10 kg)
[6 empty] | БРОЙ ОТВОРИ -1 |  | F пин1 | F пин2 | F пин4(ADS) | [41 empty] | TRUE |  | safety factor of FR NR | 2 motors, kg | front motor | [29 empty] | rear motor
[5 empty] | НОМЕР НА ОТВОР | 10 |  | 51.3 | -17.1 | 34.2 | сила, кг | [39 empty] | 1 | TRUE | O K | 82.5679 | with EXBAR-N at the front and ADS-N | 23.4151 | [29 empty] | 44.9849
[5 empty] | Lo ex за 6 (за EXBAR NR отпред) | 252 |  | 113.0604 | 339.1813 | 169.5906 | safety според силата в пина
[10 empty] | 125.731 | safety според точките на окачване | * 2 | [39 empty] | TRUE |  | safety factor of FR NR | 2 motors, kg | [11 empty] | front motor | [28 empty] | rear motor
[6 empty] | отзад | [44 empty] | 2 | TRUE | O K | 85.51 | with ADS-N and EXBAR-N at the back | [11 empty] | 50.2865 | [28 empty] | 18.1135
[6 empty] | БРОЙ ОТВОРИ -1 | 63 | 63.Изчисляване на силата при ексбар ОТЗАД когато 1 точкa e на EXBARA
[5 empty] | НОМЕР НА ОТВОР | 0 |  | F пин1(ADS) | F пин3 | F пин4 | [41 empty] | TRUE |  | safety factor of FR NR | 2 motors, kg | [11 empty] | front motor | [18 empty] | rear motor
[5 empty] | Lo ex за 6 (за EXBAR NR отзад) | -644 |  | 34.2 | 165.3 | -131.1 | сила, кг | [39 empty] | 3 | TRUE | O K | 103.1016 | with EXBAR-N in the middle | [11 empty] | 41.7064 | [18 empty] | 26.6936
[8 empty] | 169.5906 | 35.0877 | 44.241 | safety според силата в пина
destroying force FR NR | 4300 | 4000 | 4300 |  |  |  |  | 125.731 |  |  | safety според точките на окачване | * 2
| Fa=((L-a)/L)*G | Fb=(a/L)*G | [81 empty] | FALSE |  | FALSE
kg. | 41.4685 | 26.9315 |  |  |  |  | 64 | 64.Изчисляване на силата при ADS отпред и ADS отзад | [73 empty] | FALSE |  |  |  | FALSE
[5 empty] | НОМЕР НА ОТВОР | 2 и 18 |  | F пин1(ADS) |  | F пин4(ADS) | [69 empty] | FALSE | [5 empty] | FALSE
[8 empty] | 36.7014 |  | 31.6986 | сила, кг | [54 empty] | 16 | [11 empty] | FALSE | [7 empty] | FALSE
[8 empty] | 158.0322 |  | 182.9733 | safety според силата в пина | [54 empty] | 15 | [9 empty] | FALSE | [9 empty] | FALSE
[8 empty] | 125.731 |  |  | safety според точките на окачване | * 2 | [53 empty] | 14 | [7 empty] | FALSE | [11 empty] | FALSE
[66 empty] | 13 | [5 empty] | FALSE | [13 empty] | FALSE
[66 empty] | 12 |  |  |  | FALSE | [15 empty] | FALSE
[66 empty] | 11 |  | FALSE | [17 empty] | FALSE
[66 empty] | 10 | FALSE | [17 empty] | FALSE
[66 empty] | 9 | FALSE | [15 empty] | FALSE
[66 empty] | 8 | 1 | [13 empty] | 15
[66 empty] | 7 | FALSE | [11 empty] | FALSE
[66 empty] | 6 | FALSE | [9 empty] | FALSE
[66 empty] | 5 | FALSE | [7 empty] | FALSE
[66 empty] | 4 | FALSE | [5 empty] | FALSE
[66 empty] | 3 | FALSE |  |  |  | FALSE
[66 empty] | 2 | FALSE |  | FALSE
[54 empty] | safety factor of FR NR | 1 motor- 2 points with EXBAR-N in the middle | [11 empty] | 1 | 0 | 0 | 0 | 0 | 0 | 0 | 0 | 0 | 0 | 0 | 0 | 0 | 0 | 15 | 0 | 0 | 0 | 0 | 0
[51 empty] | 4 | TRUE | O K | 125.731
[56 empty] | FALSE | FALSE | FALSE | FALSE | FALSE | FALSE | FALSE | FALSE | FALSE | FALSE | FALSE | FALSE | FALSE | FALSE | FALSE | FALSE | FALSE | FALSE | 19 | FALSE | FALSE | FALSE | FALSE | FALSE | FALSE | FALSE | FALSE | FALSE | FALSE | FALSE | FALSE | FALSE | FALSE | FALSE | FALSE | FALSE | FALSE | FALSE | FALSE | FALSE | FALSE
[56 empty] | FALSE | FALSE | FALSE | FALSE | FALSE | FALSE | FALSE | FALSE | FALSE | FALSE | FALSE | FALSE | FALSE | FALSE | FALSE | FALSE | FALSE | FALSE | 19 | FALSE | FALSE | FALSE | FALSE | FALSE | FALSE | FALSE | FALSE | FALSE | FALSE | FALSE | FALSE | FALSE | FALSE | FALSE | FALSE | FALSE | FALSE | FALSE | FALSE | FALSE | FALSE
[54 empty] | safety factor of FR NR | 1 motor - 1 point | [18 empty] | 8
[51 empty] | 5 | TRUE | O K | 62.8655 | EASE Focus Index | -10 | -9 | -8 | -7 | -6 | -5 | -4 | -3 | -2 | -1 | 0 | 1 | 2 | 3 | 4 | 5 | 6 | 7 | 8 | 9 | 10 | 11 | 12 | 13 | 14 | 15 | 16 | 17 | 18 | 19 | 20 | 21 | 22 | 23 | 24 | 25 | 26 | 27 | 28 | 29 | 30
[56 empty] | 1 | 2 | 3 | 4 | 5 | 6 | 7 | 8 | 9 | 10 | 11 | 12 | 13 | 14 | 15 | 16 | 17 | 18 | 19 | 20 | 21 | 22 | 23 | 24 | 25 | 26 | 27 | 28 | 29 | 30 | 31 | 32 | 33 | 34 | 35 | 36 | 37 | 38 | 39 | 40 | 41
[9 empty] | 5 |  | 51
[9 empty] | safety factor of FR NR от 20 до 10 | safety factor of FR NR от 1до 20 | safety factor of FR NR от 11 до 20
[8 empty] | махнати кавичките на числата от 5 | 62.8655 | 62.8655 | 53.0793
[7 empty] | 6 | 61 | 62 | 63 | 64 | bar: -10 1 to -3 8; 8 28 39
[94 empty] | FALSE |  | FALSE
[92 empty] | FALSE |  |  |  | FALSE
[90 empty] | FALSE | [5 empty] | FALSE
[88 empty] | FALSE | [7 empty] | FALSE
[55 empty] | 36 | 8 20 31: FALSE; 8 30 41: FALSE
[55 empty] | 35 | 8 18 29: FALSE; 8 30 41: FALSE
[55 empty] | 34 | 8 16 27: FALSE; 8 30 41: FALSE
[55 empty] | 33 | 8 14 25: FALSE; 8 30 41: FALSE
[55 empty] | 32 | 8 12 23: FALSE; 8 30 41: FALSE
[55 empty] | 31 | 8 11 22: FALSE; 8 29 40: FALSE
[55 empty] | 30 | 8 11 22: FALSE; 8 27 38: FALSE
[55 empty] | 29 | 8 11 22: FALSE; 8 25 36: FALSE
[55 empty] | 28 | 8 11 22: FALSE; 8 23 34: FALSE
[55 empty] | 27 | 2 13: FALSE; 8 29 40: FALSE
[55 empty] | 26 | 2 13: FALSE; 8 27 38: FALSE
[55 empty] | 25 | 2 13: FALSE; 8 25 36: FALSE
[55 empty] | 24 | 2 13: FALSE; 8 23 34: FALSE
[55 empty] | 23 | 2 13: FALSE; 8 21 32: FALSE
[55 empty] | 22 | 2 13: FALSE; 8 19 30: FALSE
[55 empty] | 21 | 2 13: FALSE; 8 18 29: FALSE
[55 empty] | 20 | 1 12: FALSE; 8 18 29: FALSE
[55 empty] | 19 | -1 10: 10; 8 18 29: 29
[55 empty] | 18 | -3 8: FALSE; 8 18 29: FALSE
[55 empty] | 17 | -5 6: FALSE; 8 18 29: FALSE
[55 empty] | 16 | -7 4: FALSE; 8 18 29: FALSE
[55 empty] | 15 | -9 2: FALSE; 8 18 29: FALSE
[55 empty] | 14 | -3 8: FALSE; 8 9 20: FALSE
[55 empty] | 13 | -5 6: FALSE; 8 9 20: FALSE
[55 empty] | 12 | -7 4: FALSE; 8 9 20: FALSE
[55 empty] | 11 | -9 2: FALSE; 8 9 20: FALSE
[55 empty] | 10 | -10 1: FALSE; 8 8 19: FALSE
[55 empty] | 9 | -10 1: FALSE; 6 17: FALSE
[55 empty] | 8 | -10 1: FALSE; 4 15: FALSE
[55 empty] | 7 | -10 1: FALSE; 2 13: FALSE
[55 empty] | 6 | -10 1: FALSE; 0 11: FALSE
[55 empty] | 5 | -10 1: FALSE; -2 9: FALSE
[55 empty] | 4 | -10 1: FALSE; -4 7: FALSE
[7 empty] | ПРИ 2 ТОЧКИ НА EXBARA ОТЗАД | ПРИ 2 ТОЧКИ НА EXBAR ОТПРЕД | ПРИ 1 ТОЧКИ НА EXBAR ОТПРЕД И ADS ОТЗАД | ПРИ 1 ТОЧКИ НА EXBAR ОТЗАД И ADS ОТПРЕД | ПРИ ADS отпред и ADS отзад | [43 empty] | 3 | -10 1: FALSE; -6 5: FALSE
[7 empty] | safety factor of FR A от 1 до 17 | safety factor of FR A от 17 до 1 | safety factor of FR AR | safety factor of FR AR | safety factor of FR AR | [43 empty] | 2 | -10 1: FALSE; -8 3: FALSE
[6 empty] | махнати кавичките на числата от 6 | 53.0793 | 79.3112 | 113.0604 | 35.0877 | 125.731 | [44 empty] | 0 | 0 | 0 | 0 | 0 | 0 | 0 | 0 | 0 | 10 | 0 | 0 | 0 | 0 | 0 | 0 | 0 | 0 | 0 | 0 | 0 | 0 | 0 | 0 | 0 | 0 | 0 | 0 | 29 | 0 | 0 | 0 | 0 | 0 | 0 | 0 | 0 | 0 | 0 | 0 | 0
[54 empty] | safety factor of FR NR | 1 motor -2 points with EXBAR-N and ADS-N | -1 10: 11; 8 18 29: 8 ADS-N
[51 empty] | 6 | TRUE | O K | 113.0604 | EASE Focus Index | -10 | -9 | -8 | -7 | -6 | -5 | -4 | -3 | -2 | -1 | 0 | 1 | 2 | 3 | 4 | 5 | 6 | 7 | 8 | 9 | 10 | 11 | 12 | 13 | 14 | 15 | 16 | 17 | 18 | 19 | 20 | 21 | 22 | 23 | 24 | 25 | 26 | 27 | 28 | 29 | 30
[7 empty] | отзад | отпред | трябва да се промени името на "8 ADS-N" | трябва да се промени името на "8 ADS-N" | [45 empty] | 1 | 2 | 3 | 4 | 5 | 6 | 7 | 8 | 9 | 10 | 11 | 12 | 13 | 14 | 15 | 16 | 17 | 18 | 19 | 20 | 21 | 22 | 23 | 24 | 25 | 26 | 27 | 28 | 29 | 30 | 31 | 32 | 33 | 34 | 35 | 36 | 37 | 38 | 39 | 40 | 41
[7 empty] | 1 | 1 | TRUE | FALSE | FALSE
[7 empty] | 0 | 0 | 113.0604 | 0 | 0
[52 empty] | center om mass от А назад | [44 empty] | center om mass от R напред
enter the angle of frame FR-NR | [51 empty] | 515.6166 | [44 empty] | -604.3834
0 | [33 empty] | изчисляване на центъра на тежеста на FR NR |  |  |  | изчисляване на центъра на тежеста на системата FR NR и NRAY
[34 empty] | k- const | f-ъгъл | cos(f) | x=cos(f)*n(const) n=273.33076 за FR NR | x= (SUM Gi*xi)/G
enter the number of cabinets from 1 up to 12 | [33 empty] | 3.3679 | -3.3679 | 0.99827 | 272.8587 | 215.6166
1 |  | SCN-F |  |  |  | n | kn | kn-a | [5 empty] | cos(kn-a) | x=cos(kn-a)*n |  | h=x |  |  | пресмятане на отместването на център на тежеста на следващата система(за да се сумират двете системи) | [28 empty] | k - safety factor
|  | a-angle |  |  |  | d | k | b=k+a | b/2 | sin b/2 | c=sin(b/2)*d | 2c | e=a/2 | sin(e) | f=sin(e)*2c | g center of mass -x | h=g+f | center of mass X |  | v, SCN-F | ъгъл | n SCN-F | j=cosv*n | q=z-j |  | най-долната колона | [16 empty] | САМО ЗА SCV F И AiRAY
|  | enter the value of a-angle | [23 empty] | 236.6076 |  |  | z- център на тежест на боксовете след него спрямо първата колона | a - общ ъгъл |  | t= 48.34+a | sin t | m= sin t *n(const) | r= 55.90-a | sin r | p= sin r *q(const) | x= (SUM Gi*xi)/G | g SCN-F - тегло на боксожете под тази | G g SCV F - тегло на боксожете под тази +AiRAY | L=m+p | J=x-p | Asc8+la12 =x-J | Asc8=z-J | Fa=((L-A)/L)*G | Fb=(A/L)*G | front | rear | front | rear
1 | 0 | 0 | enter 0 or 2 or 5 |  |  | 316.6914 | 41.6582 | 41.6582 | [5 empty] | 0.74712 | 236.6076 | 236.6076 | 236.6076 | 236.6076 | 236.6076 | 41.6582 | 41.6582 | 316.6914 | 236.6076 | 0 |  | 236.6076 | 1 | 1 | 236.6076 | 0 | 0 | 48.3418 | 0.74712 | 236.6076 | 55.9091 | 0.82815 | 311.0103 | 204.6355 | 33 | 49 | 547.6179 | -74.4027 | 279.0382 | 311.0103 | 24.0321 | 24.9679 | 249.6661 | 240.3085 | 249.6661 | 240.3085
2 |  | 0 | enter 0 or 2 or 5 |  |  | 375.5485 | 68.1834 | 68.1834 | 34.0917 | 0.56052 | 210.502 | 421.004 | 0 | 0 | 0 | 236.6076 | 236.6076 | 236.6076 | 0 | [6 empty] | FALSE | 1 | 0 | #DIV/0! | 0 | FALSE | 48.3418 | 0.74712 | 236.6076 | 55.9091 | 0.82815 | 311.0103 | #DIV/0! | 0 | 16 | 547.6179 | -311.0103 | #DIV/0! | #DIV/0! | #DIV/0! | #DIV/0! | #DIV/0! | #DIV/0! | #DIV/0! | #DIV/0!
3 |  | 0 | enter 0 or 2 or 5 |  |  | 375.5485 | 68.1834 | 68.1834 | 34.0917 | 0.56052 | 210.502 | 421.004 | 0 | 0 | 0 | 236.6076 | 236.6076 | 236.6076 | 0 | [6 empty] | FALSE | 1 | 0 | 0 | 0 | FALSE | 48.3418 | 0.74712 | 236.6076 | 55.9091 | 0.82815 | 311.0103 | -130.5347 | -33 | -17 | 547.6179 | -311.0103 | 180.4756 | 311.0103 | -11.3974 | -5.6026 | -526.436 | -1070.9308 | 526.436 | 1070.9308
4 |  | 0 | enter 0 or 2 or 5 |  |  | 375.5485 | 68.1834 | 68.1834 | 34.0917 | 0.56052 | 210.502 | 421.004 | 0 | 0 | 0 | 236.6076 | 236.6076 | 236.6076 | 0 | [6 empty] | FALSE | 1 | 0 | 0 | 0 | FALSE | 48.3418 | 0.74712 | 236.6076 | 55.9091 | 0.82815 | 311.0103 | -44.3818 | -66 | -50 | 547.6179 | -311.0103 | 266.6285 | 311.0103 | -25.6556 | -24.3444 | -233.867 | -246.4633 | 233.867 | 246.4633
5 |  | 0 | enter 0 or 2 or 5 |  |  | 375.5485 | 68.1834 | 68.1834 | 34.0917 | 0.56052 | 210.502 | 421.004 | 0 | 0 | 0 | 236.6076 | 236.6076 | 236.6076 | 0 | [6 empty] | FALSE | 1 | 0 | 0 | 0 | FALSE | 48.3418 | 0.74712 | 236.6076 | 55.9091 | 0.82815 | 311.0103 | -26.736 | -99 | -83 | 547.6179 | -311.0103 | 284.2743 | 311.0103 | -39.9138 | -43.0862 | -150.3239 | -139.2558 | 150.3239 | 139.2558
6 |  | 0 | enter 0 or 2 or 5 |  |  | 375.5485 | 68.1834 | 68.1834 | 34.0917 | 0.56052 | 210.502 | 421.004 | 0 | 0 | 0 | 236.6076 | 236.6076 | 236.6076 | 0 | [6 empty] | FALSE | 1 | 0 | 0 | 0 | FALSE | 48.3418 | 0.74712 | 236.6076 | 55.9091 | 0.82815 | 311.0103 | -19.1301 | -132 | -116 | 547.6179 | -311.0103 | 291.8802 | 311.0103 | -54.172 | -61.828 | -110.7583 | -97.0435 | 110.7583 | 97.0435
7 |  | 0 | enter 0 or 2 or 5 |  |  | 375.5485 | 68.1834 | 68.1834 | 34.0917 | 0.56052 | 210.502 | 421.004 | 0 | 0 | 0 | 236.6076 | 236.6076 | 236.6076 | 0 | [6 empty] | FALSE | 1 | 0 | 0 | 0 | FALSE | 48.3418 | 0.74712 | 236.6076 | 55.9091 | 0.82815 | 311.0103 | -14.8932 | -165 | -149 | 547.6179 | -311.0103 | 296.1171 | 311.0103 | -68.4302 | -80.5698 | -87.6805 | -74.4696 | 87.6805 | 74.4696
8 |  | 0 | enter 0 or 2 or 5 |  |  | 375.5485 | 68.1834 | 68.1834 | 34.0917 | 0.56052 | 210.502 | 421.004 | 0 | 0 | 0 | 236.6076 | 236.6076 | 236.6076 | 0 | [6 empty] | FALSE | 1 | 0 | 0 | 0 | FALSE | 48.3418 | 0.74712 | 236.6076 | 55.9091 | 0.82815 | 311.0103 | -12.1928 | -198 | -182 | 547.6179 | -311.0103 | 298.8175 | 311.0103 | -82.6884 | -99.3116 | -72.5615 | -60.4159 | 72.5615 | 60.4159
9 |  | 0 | enter 0 or 2 or 5 |  |  | 375.5485 | 68.1834 | 68.1834 | 34.0917 | 0.56052 | 210.502 | 421.004 | 0 | 0 | 0 | 236.6076 | 236.6076 | 236.6076 | 0 | [6 empty] | FALSE | 1 | 0 | 0 | 0 | FALSE | 48.3418 | 0.74712 | 236.6076 | 55.9091 | 0.82815 | 311.0103 | -10.3213 | -231 | -215 | 547.6179 | -311.0103 | 300.689 | 311.0103 | -96.9467 | -118.0533 | -61.8897 | -50.8245 | 61.8897 | 50.8245
10 |  | 0 | enter 0 or 2 or 5 |  |  | 375.5485 | 68.1834 | 68.1834 | 34.0917 | 0.56052 | 210.502 | 421.004 | 0 | 0 | 0 | 236.6076 | 236.6076 | 236.6076 | 0 | [6 empty] | FALSE | 1 | 0 | 0 | 0 | FALSE | 48.3418 | 0.74712 | 236.6076 | 55.9091 | 0.82815 | 311.0103 | -8.9479 | -264 | -248 | 547.6179 | -311.0103 | 302.0624 | 311.0103 | -111.2049 | -136.7951 | -53.9545 | -43.8612 | 53.9545 | 43.8612
11 |  | 0 | enter 0 or 2 or 5 |  |  | 375.5485 | 68.1834 | 68.1834 | 34.0917 | 0.56052 | 210.502 | 421.004 | 0 | 0 | 0 | 236.6076 | 236.6076 | 236.6076 | 0 | [6 empty] | FALSE | 1 | 0 | 0 | 0 | FALSE | 48.3418 | 0.74712 | 236.6076 | 55.9091 | 0.82815 | 311.0103 | -7.8971 | -297 | -281 | 547.6179 | -311.0103 | 303.1132 | 311.0103 | -125.4631 | -155.5369 | -47.8228 | -38.576 | 47.8228 | 38.576
12 |  | 0 | enter 0 or 2 or 5 |  |  | 375.5485 | 68.1834 | 68.1834 | 34.0917 | 0.56052 | 210.502 | 421.004 | 0 | 0 | 0 | 236.6076 | 236.6076 | 236.6076 | 0 | [6 empty] | FALSE | 1 | 0 | 0 | 0 | FALSE | 48.3418 | 0.74712 | 236.6076 | 55.9091 | 0.82815 | 311.0103 | -7.0672 | -330 | -314 | 547.6179 | -311.0103 | 303.9431 | 311.0103 | -139.7213 | -174.2787 | -42.9426 | -34.4276 | 42.9426 | 34.4276
[30 empty] | ОБЩ ЪГЪЛ | 0
изчисляване на NR LINK
[45 empty] | ъгъл константа | sin(39.325+a) | R=Fy/sin(39.325-a)
[45 empty] | 39.325 | 0.63372 | 10.4696
enter the number of cabinets from 1 up to 9 | [16 empty] | x AiRAY | 147.9393 | [27 empty] | WLL NR LINK- вертикално |  | 1400
1 |  | N-RAY | [43 empty] | WLL NR LINK- R-сила по направление |  | 2209.1829 | k - safety factor
|  | a-angle |  |  |  | d | k | b | b/2 | sin b/2 | c=sin(b/2)*d | 2c | e=a/2 | sin(e) | f=sin(e)*2c | g center of mass -x | h=g+f | center of mass X
|  | enter the value of a-angle | [26 empty] | z- център на тежест на боксовете след него спрямо първата колона | a - общ ъгъл |  | t= 74.85-a | sin t | m= sin t *n(const) | r= 56.78+a | sin r | p= sin r *q(const) |  | g - тегло на боксожете под тази |  | L=m+n | J=x-p |  | A=z-J | Fa=((L-A)/L)*G | Fb=(A/L)*G | front | rear | front | rear
1 | 0 | 0 | ONLY 0 |  | 0 | 176.8294 | 66.4299 | 66.4299 | 33.2149 | 0.54778 | 96.8639 | 193.7278 | 0 | 0 | 0 | 147.9393 | 147.9393 | 147.9393 | 147.9393 | [9 empty] | 147.9393 | 0 |  | 74.8522 | 0.96526 | 186.5249 | 56.7851 | 0.83662 | 147.9393 |  | 15 |  | 334.4642 | -5.929e-08 |  | 147.9393 | 8.3652 | 6.6348 | 956.3383 | 211.0099 | 956.3383 | 211.0099
2 |  | 0 | 0; 1; 2; 3; 4; 5; 6; 7; 8;10 |  | 0 | 176.8294 | 66.4299 | 66.4299 | 33.2149 | 0.54778 | 96.8639 | 193.7278 | 0 | 0 | 0 | 147.9393 | 147.9393 | 147.9393 | 0 | [5 empty] | #DIV/0! |  |  |  | #DIV/0! | 0 |  | 74.8522 | 0.96526 | 186.5249 | 56.7851 | 0.83662 | 147.9393 |  | 0 |  | 334.4642 | -147.9393 |  | #DIV/0! | #DIV/0! | #DIV/0! | #DIV/0! | #DIV/0! | #DIV/0! | #DIV/0!
3 |  | 0 | 0; 1; 2; 3; 4; 5; 6; 7; 8;10;12 |  | 0 | 176.8294 | 66.4299 | 66.4299 | 33.2149 | 0.54778 | 96.8639 | 193.7278 | 0 | 0 | 0 | 147.9393 | 147.9393 | 147.9393 | 0 | [5 empty] | use the ground stack hole |  |  |  | 0 | 0 |  | 74.8522 | 0.96526 | 186.5249 | 56.7851 | 0.83662 | 147.9393 |  | -15 |  | 334.4642 | -147.9393 |  | 147.9393 | -8.3652 | -6.6348 | -956.3383 | -663.1741 | 956.3383 | 663.1741
4 |  | 0 | 0; 1; 2; 3; 4; 5; 6; 7; 8;10;12 |  | 0 | 176.8294 | 66.4299 | 66.4299 | 33.2149 | 0.54778 | 96.8639 | 193.7278 | 0 | 0 | 0 | 147.9393 | 147.9393 | 147.9393 | 0 | [5 empty] | use the ground stack hole |  |  |  | 0 | 0 |  | 74.8522 | 0.96526 | 186.5249 | 56.7851 | 0.83662 | 147.9393 |  | -30 |  | 334.4642 | -147.9393 |  | 147.9393 | -16.7305 | -13.2695 | -478.1691 | -331.587 | 478.1691 | 331.587
5 |  | 0 | 0; 1; 2; 3; 4; 5; 6; 7; 8;10;12 |  | 0 | 176.8294 | 66.4299 | 66.4299 | 33.2149 | 0.54778 | 96.8639 | 193.7278 | 0 | 0 | 0 | 147.9393 | 147.9393 | 147.9393 | 0 | [5 empty] | use the ground stack hole |  |  |  | 0 | 0 |  | 74.8522 | 0.96526 | 186.5249 | 56.7851 | 0.83662 | 147.9393 |  | -45 |  | 334.4642 | -147.9393 |  | 147.9393 | -25.0957 | -19.9043 | -318.7794 | -221.058 | 318.7794 | 221.058
6 |  | 0 | 0; 1; 2; 3; 4; 5; 6; 7; 8;10;12 |  | 0 | 176.8294 | 66.4299 | 66.4299 | 33.2149 | 0.54778 | 96.8639 | 193.7278 | 0 | 0 | 0 | 147.9393 | 147.9393 | 147.9393 | 0 | [5 empty] | use the ground stack hole |  |  |  | 0 | 0 |  | 74.8522 | 0.96526 | 186.5249 | 56.7851 | 0.83662 | 147.9393 |  | -60 |  | 334.4642 | -147.9393 |  | 147.9393 | -33.461 | -26.539 | -239.0846 | -165.7935 | 239.0846 | 165.7935
7 |  | 0 | 0; 1; 2; 3; 4; 5; 6; 7; 8;10;12 |  | 0 | 176.8294 | 66.4299 | 66.4299 | 33.2149 | 0.54778 | 96.8639 | 193.7278 | 0 | 0 | 0 | 147.9393 | 147.9393 | 147.9393 | 0 | [5 empty] | use the ground stack hole |  |  |  | 0 | 0 |  | 74.8522 | 0.96526 | 186.5249 | 56.7851 | 0.83662 | 147.9393 |  | -75 |  | 334.4642 | -147.9393 |  | 147.9393 | -41.8262 | -33.1738 | -191.2677 | -132.6348 | 191.2677 | 132.6348
8 |  | 0 | 0; 1; 2; 3; 4; 5; 6; 7; 8;10;12 |  | 0 | 176.8294 | 66.4299 | 66.4299 | 33.2149 | 0.54778 | 96.8639 | 193.7278 | 0 | 0 | 0 | 147.9393 | 147.9393 | 147.9393 | 0 | [5 empty] | use the ground stack hole |  |  |  | 0 | 0 |  | 74.8522 | 0.96526 | 186.5249 | 56.7851 | 0.83662 | 147.9393 |  | -90 |  | 334.4642 | -147.9393 |  | 147.9393 | -50.1914 | -39.8086 | -159.3897 | -110.529 | 159.3897 | 110.529
9 |  | 0 | 0; 1; 2; 3; 4; 5; 6; 7; 8;10;12 |  | 0 | 176.8294 | 66.4299 | 66.4299 | 33.2149 | 0.54778 | 96.8639 | 193.7278 | 0 | 0 | 0 | 147.9393 | 147.9393 | 147.9393 | 0 | [5 empty] | use the ground stack hole |  |  |  | 0 | 0 |  | 74.8522 | 0.96526 | 186.5249 | 56.7851 | 0.83662 | 147.9393 |  | -105 |  | 334.4642 | -147.9393 |  | 147.9393 | -58.5567 | -46.4433 | -136.6198 | -94.7392 | 136.6198 | 94.7392
пресмятане на разстоянието между центъра на тежеста спрямо първия отвор за шегел на фрейма
[72 empty] | 1 | -308 | -308 | -515.6166 | 515.6166 | 11.6166 | FALSE | 1
[72 empty] | 2 | -280 | -280 | -487.6166 | 487.6166 | 11.6166 | FALSE | 2
[72 empty] | 3 | -252 | -252 | -459.6166 | 459.6166 | 11.6166 | FALSE | 3
[72 empty] | 4 | -224 | -224 | -431.6166 | 431.6166 | 11.6166 | FALSE | 4
[72 empty] | 5 | -196 | -196 | -403.6166 | 403.6166 | 11.6166 | FALSE | 5
[72 empty] | 6 | -168 | -168 | -375.6166 | 375.6166 | 11.6166 | FALSE | 6
[72 empty] | 7 | -140 | -140 | -347.6166 | 347.6166 | 11.6166 | FALSE | 7
[72 empty] | 8 | -112 | -112 | -319.6166 | 319.6166 | 11.6166 | FALSE | 8
[72 empty] | 9 | -84 | -84 | -291.6166 | 291.6166 | 11.6166 | FALSE | 9
[72 empty] | 10 | -56 | -56 | -263.6166 | 263.6166 | 11.6166 | FALSE | 10
[72 empty] | 11 | -28 | -28 | -235.6166 | 235.6166 | 11.6166 | FALSE | 11
[72 empty] | 12 | 0 | 0 | -207.6166 | 207.6166 | 11.6166 | FALSE | 12
[72 empty] | 13 | 28 | 28 | -179.6166 | 179.6166 | 11.6166 | FALSE | 13
[72 empty] | 14 | 56 | 56 | -151.6166 | 151.6166 | 11.6166 | FALSE | 14
[72 empty] | 15 | 84 | 84 | -123.6166 | 123.6166 | 11.6166 | FALSE | 15
[72 empty] | 16 | 112 | 112 | -95.6166 | 95.6166 | 11.6166 | FALSE | 16
[72 empty] | 17 | 140 | 140 | -67.6166 | 67.6166 | 11.6166 | FALSE | 17
[72 empty] | 18 | 168 | 168 | -39.6166 | 39.6166 | 11.6166 | FALSE | 18
[72 empty] | 19 | 196 | 196 | -11.6166 | 11.6166 | 11.6166 | 19 | 19
[72 empty] | 20 | 224 | 224 | 16.3834 | 16.3834 | 11.6166 | FALSE | 20
[72 empty] | 21 | 252 | 252 | 44.3834 | 44.3834 | 11.6166 | FALSE | 21
[72 empty] | 22 | 280 | 280 | 72.3834 | 72.3834 | 11.6166 | FALSE | 22
[72 empty] | 23 | 308 | 308 | 100.3834 | 100.3834 | 11.6166 | FALSE | 23
[72 empty] | 24 | 336 | 336 | 128.3834 | 128.3834 | 11.6166 | FALSE | 24
[72 empty] | 25 | 364 | 364 | 156.3834 | 156.3834 | 11.6166 | FALSE | 25
[72 empty] | 26 | 392 | 392 | 184.3834 | 184.3834 | 11.6166 | FALSE | 26
[72 empty] | 27 | 420 | 420 | 212.3834 | 212.3834 | 11.6166 | FALSE | 27
[72 empty] | 28 | 448 | 448 | 240.3834 | 240.3834 | 11.6166 | FALSE | 28
[72 empty] | 29 | 476 | 476 | 268.3834 | 268.3834 | 11.6166 | FALSE | 29
[72 empty] | 30 | 504 | 504 | 296.3834 | 296.3834 | 11.6166 | FALSE | 30
[72 empty] | 31 | 532 | 532 | 324.3834 | 324.3834 | 11.6166 | FALSE | 31
[72 empty] | 32 | 560 | 560 | 352.3834 | 352.3834 | 11.6166 | FALSE | 32
[72 empty] | 33 | 588 | 588 | 380.3834 | 380.3834 | 11.6166 | FALSE | 33
[72 empty] | 34 | 616 | 616 | 408.3834 | 408.3834 | 11.6166 | FALSE | 34
[72 empty] | 35 | 644 | 644 | 436.3834 | 436.3834 | 11.6166 | FALSE | 35
[72 empty] | 36 | 672 | 672 | 464.3834 | 464.3834 | 11.6166 | FALSE | 36
[72 empty] | 37 | 700 | 700 | 492.3834 | 492.3834 | 11.6166 | FALSE | 37
[72 empty] | 38 | 728 | 728 | 520.3834 | 520.3834 | 11.6166 | FALSE | 38
[72 empty] | 39 | 756 | 756 | 548.3834 | 548.3834 | 11.6166 | FALSE | 39
[72 empty] | 40 | 784 | 784 | 576.3834 | 576.3834 | 11.6166 | FALSE | 40
[72 empty] | 41 | 812 | 812 | 604.3834 | 604.3834 | 11.6166 | FALSE | 41
Note on C2: Stanislav: разстояние между двата крайни отвора на FR NR с ЕXBAR в средата
Note on C3: разстояние от центъра на тежеста на системата до първия отвор за шегел
Note on C4: разстояние от първия отвор на EXBAR N до последния отвор на FR NR (ADS)
Note on C5: разтояние на центъра на тежеста на системат до първия отвор на EXBAR N
Note on C7: тегло на цялата система + кабели + EXBAR VR
Note on C9: център на тежест на системата спрямо предната точка на окачване
Note on C10: Stanislav: тегло на SCV F системата SCV F + FR VR
Note on C11: разстояние между предното и задното окачване на SCN-F
Note on C13: тегло на системаат ViRAY + FR VF
Note on C14: разстояние между точките на предното и задното окачване
Note on C17: Stanislav: 2x4000- отпред на NRAY
Note on C18: Stanislav: 2x3000- отпред на SCNF
Note on C50: Stanislav: 4300- FRONT OF FR NR
Note on D2: Stanislav: разстояние между крайните отвори на наклонения фрейм. С EXBAR в средата
Note on D3: разстояние от центъра на тежеста на системата до първия отвор за шегел при накланяне на фрейма. Това разстояние се ползва за пресмятане на силите при EXBAR ОТЗАД!
Note on D4: Stanislav: разстояние между крайните отвори на наклонения фрейм+ EXBAR
Note on D5: разтояние на центъра на тежеста на системат до първия отвор на EXBAR N , който е отпред ПРИ НАКЛОНЕНА СИ-МА
Note on D17: 4400- задно NRAY
Note on D18: Stanislav: 2x3000- отпред на SCNF
Note on D50: Stanislav: - MIDDLE BAR OF FR NR
Note on E2: Stanislav: проектитрано разстояние между два отвора на EXBAR N- 28 mm
Note on E50: Stanislav: - MIDDLE BAR OF FR NR променено на 4300 30.10.23 за да е днакво с на Робин
Note on F2: Stanislav: проектитрано разстояние между първия отвор на фрейма и началото на координатната система в която смята центъра на тежеста. константи за FR AR
Note on H9: Stanislav: РАЗЛИЧНА ОТ FR AR
Note on H11: Stanislav: различно от FR AR
Note on H16: Stanislav: РАЗЛИЧНО ОТ FR AR
Note on H42: Stanislav: СЕЛЕКТИРА СЕ ДО ADS-a
Note on H47: Stanislav: Stanislav: СЕЛЕКТИРА СЕ ДО ADS-a