## N-RAY with FR-NR
|  | Lx | Lo | Ao
L(2motors)= | 532 | 532 | 28 | 8
a(2motors)=a1-8 | 188.064 | 188.064
L(2motors) with exbar in front or at the back andN ADS | 784 | 784
a(2motors)with exbar in front =a+300 | 496.064 | 496.064
destroying force, kg NRAY | 4000 | 4400
destroying force FR NR | 4300 | 4000
| Fa=((L-a)/L)*G | Fb=(a/L)*G
kg | 14.2344 | 20.1656
G,kg | 34.4 | fr-nr set - 9.4 kg
L,mm | 334.46
1 | 1
a,mm | 196.064
пресмятане на разстоянието между центъра на тежеста спрямо първия отвор за шегел на фрейма
[87 empty] | 1 | -308 | -308 | -496.064 | 496.064 | 7.936 | FALSE | 1
[87 empty] | 2 | -280 | -280 | -468.064 | 468.064 | 7.936 | FALSE | 2
[87 empty] | 3 | -252 | -252 | -440.064 | 440.064 | 7.936 | FALSE | 3
[87 empty] | 4 | -224 | -224 | -412.064 | 412.064 | 7.936 | FALSE | 4
[87 empty] | 5 | -196 | -196 | -384.064 | 384.064 | 7.936 | FALSE | 5
[87 empty] | 6 | -168 | -168 | -356.064 | 356.064 | 7.936 | FALSE | 6
[87 empty] | 7 | -140 | -140 | -328.064 | 328.064 | 7.936 | FALSE | 7
[87 empty] | 8 | -112 | -112 | -300.064 | 300.064 | 7.936 | FALSE | 8
[87 empty] | 9 | -84 | -84 | -272.064 | 272.064 | 7.936 | FALSE | 9
[87 empty] | 10 | -56 | -56 | -244.064 | 244.064 | 7.936 | FALSE | 10
[87 empty] | 11 | -28 | -28 | -216.064 | 216.064 | 7.936 | FALSE | 11
[87 empty] | 12 | 0 | 0 | -188.064 | 188.064 | 7.936 | FALSE | 12
[44 empty] | Weight total: | 34.4 |  | kg |  | Total weight includes: N-RAY, FR-NR,set ( 9.4 kg), Main LS Cables (10 kg) | [37 empty] | 13 | 28 | 28 | -160.064 | 160.064 | 7.936 | FALSE | 13
[41 empty] | TRUE |  | safety factor of FR NR | 2 motors, kg | front motor | [29 empty] | rear motor | [11 empty] | 14 | 56 | 56 | -132.064 | 132.064 | 7.936 | FALSE | 14
[41 empty] | TRUE | O K | 183.7723 | with EXBAR-N at the front and ADS-N | 12.6339 | [28 empty] | 21.7661 | [12 empty] | 15 | 84 | 84 | -104.064 | 104.064 | 7.936 | FALSE | 15
[87 empty] | 16 | 112 | 112 | -76.064 | 76.064 | 7.936 | FALSE | 16
[41 empty] | TRUE |  | safety factor of FR NR | 2 motors, kg | [11 empty] | front motor | [28 empty] | rear motor |  | 17 | 140 | 140 | -48.064 | 48.064 | 7.936 | FALSE | 17
[41 empty] | TRUE | O K | 152.9741 | with ADS-N and EXBAR-N at the back | [11 empty] | 26.1482 | [27 empty] | 8.2518 |  |  | 18 | 168 | 168 | -20.064 | 20.064 | 7.936 | FALSE | 18
[87 empty] | 19 | 196 | 196 | 7.936 | 7.936 | 7.936 | 19 | 19
[41 empty] | TRUE |  | safety factor of FR NR | 2 motors, kg | [11 empty] | front motor | [18 empty] | rear motor | [11 empty] | 20 | 224 | 224 | 35.936 | 35.936 | 7.936 | FALSE | 20
[41 empty] | TRUE | O K | 179.8604 | with EXBAR-N in the middle | [11 empty] | 22.2395 | [17 empty] | 12.1605 | [12 empty] | 21 | 252 | 252 | 63.936 | 63.936 | 7.936 | FALSE | 21
[87 empty] | 22 | 280 | 280 | 91.936 | 91.936 | 7.936 | FALSE | 22
[87 empty] | 23 | 308 | 308 | 119.936 | 119.936 | 7.936 | FALSE | 23
[73 empty] | FALSE |  | FALSE | [11 empty] | 24 | 336 | 336 | 147.936 | 147.936 | 7.936 | FALSE | 24
[71 empty] | FALSE |  |  |  | FALSE | [11 empty] | 25 | 364 | 364 | 175.936 | 175.936 | 7.936 | FALSE | 25
[69 empty] | FALSE | [5 empty] | FALSE | [11 empty] | 26 | 392 | 392 | 203.936 | 203.936 | 7.936 | FALSE | 26
[55 empty] | 16 | [11 empty] | FALSE | [7 empty] | FALSE | [11 empty] | 27 | 420 | 420 | 231.936 | 231.936 | 7.936 | FALSE | 27
[55 empty] | 15 | [9 empty] | FALSE | [9 empty] | FALSE | [11 empty] | 28 | 448 | 448 | 259.936 | 259.936 | 7.936 | FALSE | 28
[55 empty] | 14 | [7 empty] | FALSE | [11 empty] | FALSE | [11 empty] | 29 | 476 | 476 | 287.936 | 287.936 | 7.936 | FALSE | 29
[55 empty] | 13 | [5 empty] | FALSE | [13 empty] | FALSE | [11 empty] | 30 | 504 | 504 | 315.936 | 315.936 | 7.936 | FALSE | 30
[55 empty] | 12 |  |  |  | FALSE | [15 empty] | FALSE | [11 empty] | 31 | 532 | 532 | 343.936 | 343.936 | 7.936 | FALSE | 31
[55 empty] | 11 |  | FALSE | [17 empty] | FALSE | [11 empty] | 32 | 560 | 560 | 371.936 | 371.936 | 7.936 | FALSE | 32
[55 empty] | 10 | FALSE | [17 empty] | FALSE | [12 empty] | 33 | 588 | 588 | 399.936 | 399.936 | 7.936 | FALSE | 33
[55 empty] | 9 | FALSE | [15 empty] | FALSE | [14 empty] | 34 | 616 | 616 | 427.936 | 427.936 | 7.936 | FALSE | 34
[55 empty] | 8 | 1 | [13 empty] | 15 | [16 empty] | 35 | 644 | 644 | 455.936 | 455.936 | 7.936 | FALSE | 35
[55 empty] | 7 | FALSE | [11 empty] | FALSE | [18 empty] | 36 | 672 | 672 | 483.936 | 483.936 | 7.936 | FALSE | 36
[55 empty] | 6 | FALSE | [9 empty] | FALSE | [20 empty] | 37 | 700 | 700 | 511.936 | 511.936 | 7.936 | FALSE | 37
[55 empty] | 5 | FALSE | [7 empty] | FALSE | [22 empty] | 38 | 728 | 728 | 539.936 | 539.936 | 7.936 | FALSE | 38
[55 empty] | 4 | FALSE | [5 empty] | FALSE | [24 empty] | 39 | 756 | 756 | 567.936 | 567.936 | 7.936 | FALSE | 39
[55 empty] | 3 | FALSE |  |  |  | FALSE | [26 empty] | 40 | 784 | 784 | 595.936 | 595.936 | 7.936 | FALSE | 40
[55 empty] | 2 | FALSE |  | FALSE | [28 empty] | 41 | 812 | 812 | 623.936 | 623.936 | 7.936 | FALSE | 41
[43 empty] | safety factor of FR NR | 1 motor- 2 points with EXBAR-N in the middle | [11 empty] | 1 | 0 | 0 | 0 | 0 | 0 | 0 | 0 | 0 | 0 | 0 | 0 | 0 | 0 | 15 | 0 | 0 | 0 | 0 | 0
[41 empty] | TRUE | O K | 232.5581
[45 empty] | FALSE | FALSE | FALSE | FALSE | FALSE | FALSE | FALSE | FALSE | FALSE | FALSE | FALSE | FALSE | FALSE | FALSE | FALSE | FALSE | FALSE | FALSE | 19 | FALSE | FALSE | FALSE | FALSE | FALSE | FALSE | FALSE | FALSE | FALSE | FALSE | FALSE | FALSE | FALSE | FALSE | FALSE | FALSE | FALSE | FALSE | FALSE | FALSE | FALSE | FALSE
[45 empty] | FALSE | FALSE | FALSE | FALSE | FALSE | FALSE | FALSE | FALSE | FALSE | FALSE | FALSE | FALSE | FALSE | FALSE | FALSE | FALSE | FALSE | FALSE | 19 | FALSE | FALSE | FALSE | FALSE | FALSE | FALSE | FALSE | FALSE | FALSE | FALSE | FALSE | FALSE | FALSE | FALSE | FALSE | FALSE | FALSE | FALSE | FALSE | FALSE | FALSE | FALSE
[43 empty] | safety factor of FR NR | 1 motor - 1 point | [18 empty] | 8
[41 empty] | TRUE | O K | 116.2791 | EASE Focus Index | -10 | -9 | -8 | -7 | -6 | -5 | -4 | -3 | -2 | -1 | 0 | 1 | 2 | 3 | 4 | 5 | 6 | 7 | 8 | 9 | 10 | 11 | 12 | 13 | 14 | 15 | 16 | 17 | 18 | 19 | 20 | 21 | 22 | 23 | 24 | 25 | 26 | 27 | 28 | 29 | 30
[45 empty] | 1 | 2 | 3 | 4 | 5 | 6 | 7 | 8 | 9 | 10 | 11 | 12 | 13 | 14 | 15 | 16 | 17 | 18 | 19 | 20 | 21 | 22 | 23 | 24 | 25 | 26 | 27 | 28 | 29 | 30 | 31 | 32 | 33 | 34 | 35 | 36 | 37 | 38 | 39 | 40 | 41
[83 empty] | FALSE |  | FALSE
[81 empty] | FALSE |  |  |  | FALSE
[79 empty] | FALSE | [5 empty] | FALSE
[77 empty] | FALSE | [7 empty] | FALSE
[44 empty] | 36 | 8 20 31: FALSE; 8 30 41: FALSE
[44 empty] | 35 | 8 18 29: FALSE; 8 30 41: FALSE
[44 empty] | 34 | 8 16 27: FALSE; 8 30 41: FALSE
[44 empty] | 33 | 8 14 25: FALSE; 8 30 41: FALSE
[44 empty] | 32 | 8 12 23: FALSE; 8 30 41: FALSE
[44 empty] | 31 | 8 11 22: FALSE; 8 29 40: FALSE
[44 empty] | 30 | 8 11 22: FALSE; 8 27 38: FALSE
[44 empty] | 29 | 8 11 22: FALSE; 8 25 36: FALSE
[44 empty] | 28 | 8 11 22: FALSE; 8 23 34: FALSE
[44 empty] | 27 | 2 13: FALSE; 8 29 40: FALSE
[44 empty] | 26 | 2 13: FALSE; 8 27 38: FALSE
[44 empty] | 25 | 2 13: FALSE; 8 25 36: FALSE
[44 empty] | 24 | 2 13: FALSE; 8 23 34: FALSE
[44 empty] | 23 | 2 13: FALSE; 8 21 32: FALSE
[44 empty] | 22 | 2 13: FALSE; 8 19 30: FALSE
[44 empty] | 21 | 2 13: FALSE; 8 18 29: FALSE
[44 empty] | 20 | 1 12: FALSE; 8 18 29: FALSE
[44 empty] | 19 | -1 10: 10; 8 18 29: 29
[44 empty] | 18 | -3 8: FALSE; 8 18 29: FALSE
[44 empty] | 17 | -5 6: FALSE; 8 18 29: FALSE
[44 empty] | 16 | -7 4: FALSE; 8 18 29: FALSE
[44 empty] | 15 | -9 2: FALSE; 8 18 29: FALSE
[44 empty] | 14 | -3 8: FALSE; 8 9 20: FALSE
[44 empty] | 13 | -5 6: FALSE; 8 9 20: FALSE
[44 empty] | 12 | -7 4: FALSE; 8 9 20: FALSE
[44 empty] | 11 | -9 2: FALSE; 8 9 20: FALSE
[44 empty] | 10 | -10 1: FALSE; 8 8 19: FALSE
[44 empty] | 9 | -10 1: FALSE; 6 17: FALSE
[44 empty] | 8 | -10 1: FALSE; 4 15: FALSE
[44 empty] | 7 | -10 1: FALSE; 2 13: FALSE
[44 empty] | 6 | -10 1: FALSE; 0 11: FALSE
[44 empty] | 5 | -10 1: FALSE; -2 9: FALSE
[44 empty] | 4 | -10 1: FALSE; -4 7: FALSE
[44 empty] | 3 | -10 1: FALSE; -6 5: FALSE
[44 empty] | 2 | -10 1: FALSE; -8 3: FALSE
[45 empty] | 0 | 0 | 0 | 0 | 0 | 0 | 0 | 0 | 0 | 10 | 0 | 0 | 0 | 0 | 0 | 0 | 0 | 0 | 0 | 0 | 0 | 0 | 0 | 0 | 0 | 0 | 0 | 0 | 29 | 0 | 0 | 0 | 0 | 0 | 0 | 0 | 0 | 0 | 0 | 0 | 0
[43 empty] | safety factor of FR NR | 1 motor -2 points with EXBAR-N and ADS-N | -1 10: 11; 8 18 29: 8 ADS-N
[41 empty] | TRUE | O K | 232.5581
[44 empty] | EASE Focus Index | -10 | -9 | -8 | -7 | -6 | -5 | -4 | -3 | -2 | -1 | 0 | 1 | 2 | 3 | 4 | 5 | 6 | 7 | 8 | 9 | 10 | 11 | 12 | 13 | 14 | 15 | 16 | 17 | 18 | 19 | 20 | 21 | 22 | 23 | 24 | 25 | 26 | 27 | 28 | 29 | 30
[45 empty] | 1 | 2 | 3 | 4 | 5 | 6 | 7 | 8 | 9 | 10 | 11 | 12 | 13 | 14 | 15 | 16 | 17 | 18 | 19 | 20 | 21 | 22 | 23 | 24 | 25 | 26 | 27 | 28 | 29 | 30 | 31 | 32 | 33 | 34 | 35 | 36 | 37 | 38 | 39 | 40 | 41
[40 empty] | center om mass от А назад | [45 empty] | center om mass от R напред
enter the angle of frame FR NR | [17 empty] | изчисляване на центъра на тежеста на FR NR |  |  |  | изчисляване на центъра на тежеста на системата FR NR и NRAY | [17 empty] | 496.064 | [45 empty] | -623.936
0 | [17 empty] | k- const | f-ъгъл | cos(f) | x=cos(f)*n(const) n=273.33076 за FR NR | x= (SUM Gi*xi)/G
enter the number of cabinets from 1 up to 24 | ТУК ИМА КОНСТАНТА | [16 empty] | 3.3679 | -3.3679 | 0.99827 | 272.8587 | 196.064 | ТЕГЛОТО НА ФРЕЙМА!!! 9.4 кг
ТУК ИМА КОНСТАНТА
1 |  | N-RAY | [35 empty] | k - safety factor
[6 empty] | d | k | b | b/2 | sin b/2 | c=sin(b/2)*d | 2c | e=a/2 | sin(e) | f=sin(e)*2c | g center of mass -x | h=g+f | center of mass X | [17 empty] | синьо | синьо
|  | enter the value of a-angle | [19 empty] | z- център на тежест на боксовете след него спрямо първата колона | a - общ ъгъл | t= 74.85-a | sin t | m= sin t *n(const) | r= 56.78+a | sin r | p= sin r *q(const) | g - тегло на боксожете под тази | L=m+n | J=x-p | A=z-J | Fa=((L-A)/L)*G | Fb=(A/L)*G | front | rear | front | rear
1 | 0 | 0 | from -6 to 6 |  | 0 | 176.8294 | 66.4299 | 66.4299 | 33.2149 | 0.54778 | 96.8639 | 193.7278 | 0 | 0 | 0 | 147.9393 | 147.9393 | 147.9393 |  | 147.9393 |  | 147.9393 | 0 | 74.8522 | 0.96526 | 186.5249 | 56.7851 | 0.83662 | 147.9393 | 15 | 334.4642 | -5.929e-08 | 147.9393 | 8.3652 | 6.6348 | 956.3383 | 663.1741 | 956.3383 | 663.1741
2 |  | 0 | 0; 1; 2; 3; 4; 5; 6; 7; 8;10;12 | #DIV/0! | 0 | 176.8294 | 66.4299 | 66.4299 | 33.2149 | 0.54778 | 96.8639 | 193.7278 | 0 | 0 | 0 | 147.9393 | 147.9393 | 147.9393 |  | 0 |  | #DIV/0! | 0 | 74.8522 | 0.96526 | 186.5249 | 56.7851 | 0.83662 | 147.9393 | 0 | 334.4642 | -147.9393 | #DIV/0! | #DIV/0! | #DIV/0! | #DIV/0! | #DIV/0! | #DIV/0! | #DIV/0!
3 |  | 0 | 0; 1; 2; 3; 4; 5; 6; 7; 8;10;12 | use the ground stack hole | 0 | 176.8294 | 66.4299 | 66.4299 | 33.2149 | 0.54778 | 96.8639 | 193.7278 | 0 | 0 | 0 | 147.9393 | 147.9393 | 147.9393 |  | 0 |  | 0 | 0 | 74.8522 | 0.96526 | 186.5249 | 56.7851 | 0.83662 | 147.9393 | -15 | 334.4642 | -147.9393 | 147.9393 | -8.3652 | -6.6348 | -956.3383 | -663.1741 | 956.3383 | 663.1741
4 |  | 0 | 0; 1; 2; 3; 4; 5; 6; 7; 8;10;12 | use the ground stack hole | 0 | 176.8294 | 66.4299 | 66.4299 | 33.2149 | 0.54778 | 96.8639 | 193.7278 | 0 | 0 | 0 | 147.9393 | 147.9393 | 147.9393 |  | 0 |  | 0 | 0 | 74.8522 | 0.96526 | 186.5249 | 56.7851 | 0.83662 | 147.9393 | -30 | 334.4642 | -147.9393 | 147.9393 | -16.7305 | -13.2695 | -478.1691 | -331.587 | 478.1691 | 331.587
5 |  | 0 | 0; 1; 2; 3; 4; 5; 6; 7; 8;10;12 | use the ground stack hole | 0 | 176.8294 | 66.4299 | 66.4299 | 33.2149 | 0.54778 | 96.8639 | 193.7278 | 0 | 0 | 0 | 147.9393 | 147.9393 | 147.9393 |  | 0 |  | 0 | 0 | 74.8522 | 0.96526 | 186.5249 | 56.7851 | 0.83662 | 147.9393 | -45 | 334.4642 | -147.9393 | 147.9393 | -25.0957 | -19.9043 | -318.7794 | -221.058 | 318.7794 | 221.058
6 |  | 0 | 0; 1; 2; 3; 4; 5; 6; 7; 8;10;12 | use the ground stack hole | 0 | 176.8294 | 66.4299 | 66.4299 | 33.2149 | 0.54778 | 96.8639 | 193.7278 | 0 | 0 | 0 | 147.9393 | 147.9393 | 147.9393 |  | 0 |  | 0 | 0 | 74.8522 | 0.96526 | 186.5249 | 56.7851 | 0.83662 | 147.9393 | -60 | 334.4642 | -147.9393 | 147.9393 | -33.461 | -26.539 | -239.0846 | -165.7935 | 239.0846 | 165.7935
7 |  | 0 | 0; 1; 2; 3; 4; 5; 6; 7; 8;10;12 | use the ground stack hole | 0 | 176.8294 | 66.4299 | 66.4299 | 33.2149 | 0.54778 | 96.8639 | 193.7278 | 0 | 0 | 0 | 147.9393 | 147.9393 | 147.9393 |  | 0 |  | 0 | 0 | 74.8522 | 0.96526 | 186.5249 | 56.7851 | 0.83662 | 147.9393 | -75 | 334.4642 | -147.9393 | 147.9393 | -41.8262 | -33.1738 | -191.2677 | -132.6348 | 191.2677 | 132.6348
8 |  | 0 | 0; 1; 2; 3; 4; 5; 6; 7; 8;10;12 | use the ground stack hole | 0 | 176.8294 | 66.4299 | 66.4299 | 33.2149 | 0.54778 | 96.8639 | 193.7278 | 0 | 0 | 0 | 147.9393 | 147.9393 | 147.9393 |  | 0 |  | 0 | 0 | 74.8522 | 0.96526 | 186.5249 | 56.7851 | 0.83662 | 147.9393 | -90 | 334.4642 | -147.9393 | 147.9393 | -50.1914 | -39.8086 | -159.3897 | -110.529 | 159.3897 | 110.529
9 |  | 0 | 0; 1; 2; 3; 4; 5; 6; 7; 8;10;12 | use the ground stack hole | 0 | 176.8294 | 66.4299 | 66.4299 | 33.2149 | 0.54778 | 96.8639 | 193.7278 | 0 | 0 | 0 | 147.9393 | 147.9393 | 147.9393 |  | 0 |  | 0 | 0 | 74.8522 | 0.96526 | 186.5249 | 56.7851 | 0.83662 | 147.9393 | -105 | 334.4642 | -147.9393 | 147.9393 | -58.5567 | -46.4433 | -136.6198 | -94.7392 | 136.6198 | 94.7392
10 |  | 0 | 0; 1; 2; 3; 4; 5; 6; 7; 8;10;12 | use the ground stack hole | 0 | 176.8294 | 66.4299 | 66.4299 | 33.2149 | 0.54778 | 96.8639 | 193.7278 | 0 | 0 | 0 | 147.9393 | 147.9393 | 147.9393 |  | 0 |  | 0 | 0 | 74.8522 | 0.96526 | 186.5249 | 56.7851 | 0.83662 | 147.9393 | -120 | 334.4642 | -147.9393 | 147.9393 | -66.9219 | -53.0781 | -119.5423 | -82.8968 | 119.5423 | 82.8968
11 |  | 0 | 0; 1; 2; 3; 4; 5; 6; 7; 8;10;12 | use the ground stack hole | 0 | 176.8294 | 66.4299 | 66.4299 | 33.2149 | 0.54778 | 96.8639 | 193.7278 | 0 | 0 | 0 | 147.9393 | 147.9393 | 147.9393 |  | 0 |  | 0 | 0 | 74.8522 | 0.96526 | 186.5249 | 56.7851 | 0.83662 | 147.9393 | -135 | 334.4642 | -147.9393 | 147.9393 | -75.2872 | -59.7128 | -106.2598 | -73.686 | 106.2598 | 73.686
12 |  | 0 | 0; 1; 2; 3; 4; 5; 6; 7; 8;10;12 | use the ground stack hole | 0 | 176.8294 | 66.4299 | 66.4299 | 33.2149 | 0.54778 | 96.8639 | 193.7278 | 0 | 0 | 0 | 147.9393 | 147.9393 | 147.9393 |  | 0 |  | 0 | 0 | 74.8522 | 0.96526 | 186.5249 | 56.7851 | 0.83662 | 147.9393 | -150 | 334.4642 | -147.9393 | 147.9393 | -83.6524 | -66.3476 | -95.6338 | -66.3174 | 95.6338 | 66.3174
13 |  | 0 | 0; 1; 2; 3; 4; 5; 6; 7; 8;10;12 | use the ground stack hole | 0 | 176.8294 | 66.4299 | 66.4299 | 33.2149 | 0.54778 | 96.8639 | 193.7278 | 0 | 0 | 0 | 147.9393 | 147.9393 | 147.9393 |  | 0 |  | 0 | 0 | 74.8522 | 0.96526 | 186.5249 | 56.7851 | 0.83662 | 147.9393 | -165 | 334.4642 | -147.9393 | 147.9393 | -92.0177 | -72.9823 | -86.9398 | -60.2886 | 86.9398 | 60.2886
14 |  | 0 | 0; 1; 2; 3; 4; 5; 6; 7; 8;10;12 | use the ground stack hole | 0 | 176.8294 | 66.4299 | 66.4299 | 33.2149 | 0.54778 | 96.8639 | 193.7278 | 0 | 0 | 0 | 147.9393 | 147.9393 | 147.9393 |  | 0 |  | 0 | 0 | 74.8522 | 0.96526 | 186.5249 | 56.7851 | 0.83662 | 147.9393 | -180 | 334.4642 | -147.9393 | 147.9393 | -100.3829 | -79.6171 | -79.6949 | -55.2645 | 79.6949 | 55.2645
15 |  | 0 | 0; 1; 2; 3; 4; 5; 6; 7; 8;10;12 | use the ground stack hole | 0 | 176.8294 | 66.4299 | 66.4299 | 33.2149 | 0.54778 | 96.8639 | 193.7278 | 0 | 0 | 0 | 147.9393 | 147.9393 | 147.9393 |  | 0 |  | 0 | 0 | 74.8522 | 0.96526 | 186.5249 | 56.7851 | 0.83662 | 147.9393 | -195 | 334.4642 | -147.9393 | 147.9393 | -108.7481 | -86.2519 | -73.5645 | -51.0134 | 73.5645 | 51.0134
16 |  | 0 | 0; 1; 2; 3; 4; 5; 6; 7; 8;10;12 | use the ground stack hole | 0 | 176.8294 | 66.4299 | 66.4299 | 33.2149 | 0.54778 | 96.8639 | 193.7278 | 0 | 0 | 0 | 147.9393 | 147.9393 | 147.9393 |  | 0 |  | 0 | 0 | 74.8522 | 0.96526 | 186.5249 | 56.7851 | 0.83662 | 147.9393 | -210 | 334.4642 | -147.9393 | 147.9393 | -117.1134 | -92.8866 | -68.3099 | -47.3696 | 68.3099 | 47.3696
17 |  | 0 | 0; 1; 2; 3; 4; 5; 6; 7; 8;10;12 | use the ground stack hole | 0 | 176.8294 | 66.4299 | 66.4299 | 33.2149 | 0.54778 | 96.8639 | 193.7278 | 0 | 0 | 0 | 147.9393 | 147.9393 | 147.9393 |  | 0 |  | 0 | 0 | 74.8522 | 0.96526 | 186.5249 | 56.7851 | 0.83662 | 147.9393 | -225 | 334.4642 | -147.9393 | 147.9393 | -125.4786 | -99.5214 | -63.7559 | -44.2116 | 63.7559 | 44.2116
18 |  | 0 | 0; 1; 2; 3; 4; 5; 6; 7; 8;10;12 | use the ground stack hole | 0 | 176.8294 | 66.4299 | 66.4299 | 33.2149 | 0.54778 | 96.8639 | 193.7278 | 0 | 0 | 0 | 147.9393 | 147.9393 | 147.9393 |  | 0 |  | 0 | 0 | 74.8522 | 0.96526 | 186.5249 | 56.7851 | 0.83662 | 147.9393 | -240 | 334.4642 | -147.9393 | 147.9393 | -133.8439 | -106.1561 | -59.7711 | -41.4484 | 59.7711 | 41.4484
19 |  | 0 | 0; 1; 2; 3; 4; 5; 6; 7; 8;10;12 | use the ground stack hole | 0 | 176.8294 | 66.4299 | 66.4299 | 33.2149 | 0.54778 | 96.8639 | 193.7278 | 0 | 0 | 0 | 147.9393 | 147.9393 | 147.9393 |  | 0 |  | 0 | 0 | 74.8522 | 0.96526 | 186.5249 | 56.7851 | 0.83662 | 147.9393 | -255 | 334.4642 | -147.9393 | 147.9393 | -142.2091 | -112.7909 | -56.2552 | -39.0102 | 56.2552 | 39.0102
20 |  | 0 | 0; 1; 2; 3; 4; 5; 6; 7; 8;10;12 | use the ground stack hole | 0 | 176.8294 | 66.4299 | 66.4299 | 33.2149 | 0.54778 | 96.8639 | 193.7278 | 0 | 0 | 0 | 147.9393 | 147.9393 | 147.9393 |  | 0 |  | 0 | 0 | 74.8522 | 0.96526 | 186.5249 | 56.7851 | 0.83662 | 147.9393 | -270 | 334.4642 | -147.9393 | 147.9393 | -150.5743 | -119.4257 | -53.1299 | -36.843 | 53.1299 | 36.843
21 |  | 0 | 0; 1; 2; 3; 4; 5; 6; 7; 8;10;12 | use the ground stack hole | 0 | 176.8294 | 66.4299 | 66.4299 | 33.2149 | 0.54778 | 96.8639 | 193.7278 | 0 | 0 | 0 | 147.9393 | 147.9393 | 147.9393 |  | 0 |  | 0 | 0 | 74.8522 | 0.96526 | 186.5249 | 56.7851 | 0.83662 | 147.9393 | -285 | 334.4642 | -147.9393 | 147.9393 | -158.9396 | -126.0604 | -50.3336 | -34.9039 | 50.3336 | 34.9039
22 |  | 0 | 0; 1; 2; 3; 4; 5; 6; 7; 8;10;12 | use the ground stack hole | 0 | 176.8294 | 66.4299 | 66.4299 | 33.2149 | 0.54778 | 96.8639 | 193.7278 | 0 | 0 | 0 | 147.9393 | 147.9393 | 147.9393 |  | 0 |  | 0 | 0 | 74.8522 | 0.96526 | 186.5249 | 56.7851 | 0.83662 | 147.9393 | -300 | 334.4642 | -147.9393 | 147.9393 | -167.3048 | -132.6952 | -47.8169 | -33.1587 | 47.8169 | 33.1587
23 |  | 0 | 0; 1; 2; 3; 4; 5; 6; 7; 8;10;12 | use the ground stack hole | 0 | 176.8294 | 66.4299 | 66.4299 | 33.2149 | 0.54778 | 96.8639 | 193.7278 | 0 | 0 | 0 | 147.9393 | 147.9393 | 147.9393 |  | 0 |  | 0 | 0 | 74.8522 | 0.96526 | 186.5249 | 56.7851 | 0.83662 | 147.9393 | -315 | 334.4642 | -147.9393 | 147.9393 | -175.6701 | -139.3299 | -45.5399 | -31.5797 | 45.5399 | 31.5797
24 |  | 0 | 0; 1; 2; 3; 4; 5; 6; 7; 8;10;12 | use the ground stack hole | 0 | 176.8294 | 66.4299 | 66.4299 | 33.2149 | 0.54778 | 96.8639 | 193.7278 | 0 | 0 | 0 | 147.9393 | 147.9393 | 147.9393 |  | 0 |  | 0 | 0 | 74.8522 | 0.96526 | 186.5249 | 56.7851 | 0.83662 | 147.9393 | -330 | 334.4642 | -147.9393 | 147.9393 | -184.0353 | -145.9647 | -43.4699 | -30.1443 | 43.4699 | 30.1443
Note on C2: Stanislav: разстояние между двата крайни отвора на FR NR с ЕXBAR в средата
Note on C3: разстояние от центъра на тежеста на системата до първия отвор за шегел
Note on C4: разстояние от първия отвор на EXBAR N до последния отвор на FR NR (ADS)
Note on C5: разтояние на центъра на тежеста на системат до първия отвор на EXBAR N
Note on C7: Stanislav: 2x4000- отпред на NRAY
Note on C8: Stanislav: 4300- FRONT OF FR NR
Note on C12: общо тегло кутии+fr-nr set+кабели
Note on C13: разстояние между точките на предното и задното окачване
Note on D2: Stanislav: разстояние между крайните отвори на наклонения фрейм. С EXBAR в средата
Note on D3: разстояние от центъра на тежеста на системата до първия отвор за шегел при накланяне на фрейма. Това разстояние се ползва за пресмятане на силите при EXBAR ОТЗАД!
Note on D4: Stanislav: разстояние между крайните отвори на наклонения фрейм+ EXBAR
Note on D5: разтояние на центъра на тежеста на системат до първия отвор на EXBAR N , който е отпред ПРИ НАКЛОНЕНА СИ-МА
Note on D7: 4400- задно NRAY
Note on D8: Stanislav: - MIDDLE BAR OF FR NR
Note on E2: Stanislav: проектитрано разстояние между два отвора на EXBAR N- 28 mm
Note on F2: Stanislav: проектитрано разстояние между първия отвор на фрейма и началото на координатната система в която смята центъра на тежеста.

## SCN-F with FR-NR
|  | Lx | Lo | Ao
L(2motors)= | 532 | 532 | 28 | 8
a(2motors)=a1-8 | 236.6444 | 236.6444
L(2motors) with exbar in front or at the back andN ADS | 784 | 784
a(2motors)with exbar in front =a+300 | 544.6444 | 544.6444
G | 52.4 | fr-nr set - 9.4 kg
L | 547.6179
a | 244.6444
destroying force, kg SCN-F | 3000 | 3000
destroying force FR NR | 4300 | 4000 | 4000
| Fa=((L-a)/L)*G | Fb=(a/L)*G
kg | 28.9907 | 23.4093
[43 empty] | Weight total: | 52.4 |  | kg |  | Total weight includes: SCN-F, FR-NR,set ( 9.4 kg), Main LS Cables (10 kg)
[40 empty] | TRUE |  | safety factor of FR NR | 2 motors, kg | front motor | [29 empty] | rear motor
[40 empty] | TRUE | O K | 109.8833 | with EXBAR-N at the front and ADS-N | 15.9977 | [29 empty] | 36.4023
[40 empty] | TRUE |  | safety factor of FR NR | 2 motors, kg | [11 empty] | front motor | [28 empty] | rear motor
[40 empty] | TRUE | O K | 109.339 | with ADS-N and EXBAR-N at the back | [11 empty] | 36.5835 | [28 empty] | 15.8165
[40 empty] | TRUE |  | safety factor of FR NR | 2 motors, kg | [11 empty] | front motor | [18 empty] | rear motor
[40 empty] | TRUE | O K | 137.4976 | with EXBAR-N in the middle | [11 empty] | 29.0914 | [18 empty] | 23.3086
[72 empty] | FALSE |  | FALSE
[70 empty] | FALSE |  |  |  | FALSE
[68 empty] | FALSE | [5 empty] | FALSE
[54 empty] | 16 | [11 empty] | FALSE | [7 empty] | FALSE
[54 empty] | 15 | [9 empty] | FALSE | [9 empty] | FALSE
[54 empty] | 14 | [7 empty] | FALSE | [11 empty] | FALSE
[54 empty] | 13 | [5 empty] | FALSE | [13 empty] | FALSE
[54 empty] | 12 |  |  |  | FALSE | [15 empty] | FALSE
[54 empty] | 11 |  | FALSE | [17 empty] | FALSE
[54 empty] | 10 | FALSE | [17 empty] | FALSE
[54 empty] | 9 | 1 | [15 empty] | 17
[54 empty] | 8 | FALSE | [13 empty] | FALSE
[54 empty] | 7 | FALSE | [11 empty] | FALSE
[54 empty] | 6 | FALSE | [9 empty] | FALSE
[54 empty] | 5 | FALSE | [7 empty] | FALSE
[54 empty] | 4 | FALSE | [5 empty] | FALSE
[54 empty] | 3 | FALSE |  |  |  | FALSE
[54 empty] | 2 | FALSE |  | FALSE
[42 empty] | safety factor of FR NR | 1 motor- 2 points with EXBAR-N in the middle | [11 empty] | 1 | 0 | 0 | 0 | 0 | 0 | 0 | 0 | 0 | 0 | 0 | 0 | 0 | 0 | 0 | 0 | 17 | 0 | 0 | 0
[40 empty] | TRUE | O K | 152.6718
[44 empty] | FALSE | FALSE | FALSE | FALSE | FALSE | FALSE | FALSE | FALSE | FALSE | FALSE | FALSE | FALSE | FALSE | FALSE | FALSE | FALSE | FALSE | FALSE | FALSE | 20 | FALSE | FALSE | FALSE | FALSE | FALSE | FALSE | FALSE | FALSE | FALSE | FALSE | FALSE | FALSE | FALSE | FALSE | FALSE | FALSE | FALSE | FALSE | FALSE | FALSE | FALSE
[44 empty] | FALSE | FALSE | FALSE | FALSE | FALSE | FALSE | FALSE | FALSE | FALSE | FALSE | FALSE | FALSE | FALSE | FALSE | FALSE | FALSE | FALSE | FALSE | FALSE | 20 | FALSE | FALSE | FALSE | FALSE | FALSE | FALSE | FALSE | FALSE | FALSE | FALSE | FALSE | FALSE | FALSE | FALSE | FALSE | FALSE | FALSE | FALSE | FALSE | FALSE | FALSE
[42 empty] | safety factor of FR NR | 1 motor - 1 point | [19 empty] | 9
[40 empty] | TRUE | O K | 76.3359 | EASE Focus Index | -10 | -9 | -8 | -7 | -6 | -5 | -4 | -3 | -2 | -1 | 0 | 1 | 2 | 3 | 4 | 5 | 6 | 7 | 8 | 9 | 10 | 11 | 12 | 13 | 14 | 15 | 16 | 17 | 18 | 19 | 20 | 21 | 22 | 23 | 24 | 25 | 26 | 27 | 28 | 29 | 30
[44 empty] | 1 | 2 | 3 | 4 | 5 | 6 | 7 | 8 | 9 | 10 | 11 | 12 | 13 | 14 | 15 | 16 | 17 | 18 | 19 | 20 | 21 | 22 | 23 | 24 | 25 | 26 | 27 | 28 | 29 | 30 | 31 | 32 | 33 | 34 | 35 | 36 | 37 | 38 | 39 | 40 | 41
[82 empty] | FALSE |  | FALSE
[80 empty] | FALSE |  |  |  | FALSE
[78 empty] | FALSE | [5 empty] | FALSE
[76 empty] | FALSE | [7 empty] | FALSE
[43 empty] | 36 | 9 20 31: FALSE; 9 30 41: FALSE
[43 empty] | 35 | 9 18 29: FALSE; 9 30 41: FALSE
[43 empty] | 34 | 9 16 27: FALSE; 9 30 41: FALSE
[43 empty] | 33 | 9 14 25: FALSE; 9 30 41: FALSE
[43 empty] | 32 | 9 12 23: FALSE; 9 30 41: FALSE
[43 empty] | 31 | 9 11 22: FALSE; 9 29 40: FALSE
[43 empty] | 30 | 9 11 22: FALSE; 9 27 38: FALSE
[43 empty] | 29 | 9 11 22: FALSE; 9 25 36: FALSE
[43 empty] | 28 | 9 11 22: FALSE; 9 23 34: FALSE
[43 empty] | 27 | 2 13: FALSE; 9 29 40: FALSE
[43 empty] | 26 | 2 13: FALSE; 9 27 38: FALSE
[43 empty] | 25 | 2 13: FALSE; 9 25 36: FALSE
[43 empty] | 24 | 2 13: FALSE; 9 23 34: FALSE
[43 empty] | 23 | 2 13: FALSE; 9 21 32: FALSE
[43 empty] | 22 | 2 13: FALSE; 9 19 30: FALSE
[43 empty] | 21 | 2 13: FALSE; 9 18 29: FALSE
[43 empty] | 20 | 1 12: 12; 9 18 29: 29
[43 empty] | 19 | -1 10: FALSE; 9 18 29: FALSE
[43 empty] | 18 | -3 8: FALSE; 9 18 29: FALSE
[43 empty] | 17 | -5 6: FALSE; 9 18 29: FALSE
[43 empty] | 16 | -7 4: FALSE; 9 18 29: FALSE
[43 empty] | 15 | -9 2: FALSE; 9 18 29: FALSE
[43 empty] | 14 | -3 8: FALSE; 9 9 20: FALSE
[43 empty] | 13 | -5 6: FALSE; 9 9 20: FALSE
[43 empty] | 12 | -7 4: FALSE; 9 9 20: FALSE
[43 empty] | 11 | -9 2: FALSE; 9 9 20: FALSE
[43 empty] | 10 | -10 1: FALSE; 8 19: FALSE
[43 empty] | 9 | -10 1: FALSE; 6 17: FALSE
[43 empty] | 8 | -10 1: FALSE; 4 15: FALSE
[43 empty] | 7 | -10 1: FALSE; 2 13: FALSE
[43 empty] | 6 | -10 1: FALSE; 0 11: FALSE
[43 empty] | 5 | -10 1: FALSE; -2 9: FALSE
[43 empty] | 4 | -10 1: FALSE; -4 7: FALSE
[43 empty] | 3 | -10 1: FALSE; -6 5: FALSE
[43 empty] | 2 | -10 1: FALSE; -8 3: FALSE
[44 empty] | 0 | 0 | 0 | 0 | 0 | 0 | 0 | 0 | 0 | 0 | 0 | 12 | 0 | 0 | 0 | 0 | 0 | 0 | 0 | 0 | 0 | 0 | 0 | 0 | 0 | 0 | 0 | 0 | 29 | 0 | 0 | 0 | 0 | 0 | 0 | 0 | 0 | 0 | 0 | 0 | 0
[42 empty] | safety factor of FR NR | 1 motor -2 points with EXBAR-N and ADS-N | 1 12: 9; 9 18 29: 8 ADS-N
[40 empty] | TRUE | O K | 152.6718 | EASE Focus Index | -10 | -9 | -8 | -7 | -6 | -5 | -4 | -3 | -2 | -1 | 0 | 1 | 2 | 3 | 4 | 5 | 6 | 7 | 8 | 9 | 10 | 11 | 12 | 13 | 14 | 15 | 16 | 17 | 18 | 19 | 20 | 21 | 22 | 23 | 24 | 25 | 26 | 27 | 28 | 29 | 30
[44 empty] | 1 | 2 | 3 | 4 | 5 | 6 | 7 | 8 | 9 | 10 | 11 | 12 | 13 | 14 | 15 | 16 | 17 | 18 | 19 | 20 | 21 | 22 | 23 | 24 | 25 | 26 | 27 | 28 | 29 | 30 | 31 | 32 | 33 | 34 | 35 | 36 | 37 | 38 | 39 | 40 | 41
[39 empty] | center om mass от А назад | [45 empty] | center om mass от R напред
[39 empty] | 544.6444 | [45 empty] | -575.3556
[44 empty] | 1 | 2 | 3 | 4 | 5 | 6 | 7 | 8 | 9 | 10 | 11 | 12 | 13 | 14 | 15 | 16 | 17 | 18 | 19 | 20 | 21 | 22 | 23 | 24 | 25 | 26 | 27 | 28 | 29 | 30 | 31 | 32 | 33 | 34 | 35 | 36 | 37 | 38 | 39 | 40 | 41
enter the angle of frame FR-NR | [13 empty] | изчисляване на центъра на тежеста на FR NR |  |  |  | изчисляване на центъра на тежеста на системата FR NR и NRAY
| ТУК ИМА КОНСТАНТА | [12 empty] | k- const | f-ъгъл | cos(f) | x=cos(f)*n(const) n=273.33076 за FR NR | x= (SUM Gi*xi)/G
0 | ТУК ИМА КОНСТАНТА | [12 empty] | 3.3679 | -3.3679 | 0.99827 | 272.8587 | 244.6444
[5 empty] | n | kn | kn-a | [5 empty] | cos(kn-a) | x=cos(kn-a)*n |  | h=x
enter the number of cabinets from 1 up to 12 |  | SCN-F | [34 empty] | k-safety factor
1 |  | enter the value of a-angle | [34 empty] | front | rear
[5 empty] | d | k | b=k+a | b/2 | sin b/2 | c=sin(b/2)*d | 2c | e=a/2 | sin(e) | f=sin(e)*2c | g center of mass -x | h=g+f | center of mass X
[21 empty] | z- център на тежест на боксовете след него спрямо първата колона | a - общ ъгъл | t= 48.34+a | sin t | m= sin t *n(const) | r= 55.90-a | sin r | p= sin r *q(const) | g - тегло на боксожете под тази | L=m+p | J=x-p | A SCV F=z-J | Fa=((L-A)/L)*G | Fb=(A/L)*G | front | rear
1 | 0 | 0 | enter 0 or 2 or 5 |  | 316.6914 | 41.6582 | 41.6582 | [5 empty] | 0.74712 | 236.6076 | 236.6076 | 236.6076 | 236.6076 |  |  | 236.6076 | 236.6076 | 0 | 48.3418 | 0.74712 | 236.6076 | 55.9091 | 0.82815 | 311.0103 | 33 | 547.6179 | 3.6948e-13 | 236.6076 | 18.7418 | 14.2582 | 320.1402 | 420.8102 | 320.1402 | 420.8102
2 |  | 0 | enter 0 or 2 or 5 |  | 375.5485 | 68.1834 | 68.1834 | 34.0917 | 0.56052 | 210.502 | 421.004 | 0 | 0 | 0 | 236.6076 | 236.6076 | 236.6076 |  | #DIV/0! | 0 | #DIV/0! | 0 | 48.3418 | 0.74712 | 236.6076 | 55.9091 | 0.82815 | 311.0103 | 0 | 547.6179 | -236.6076 | #DIV/0! | #DIV/0! | #DIV/0! | #DIV/0! | #DIV/0! | #DIV/0! | #DIV/0!
3 |  | 0 | enter 0 or 2 or 5 |  | 375.5485 | 68.1834 | 68.1834 | 34.0917 | 0.56052 | 210.502 | 421.004 | 0 | 0 | 0 | 236.6076 | 236.6076 | 236.6076 |  | use the ground stack hole | 0 | 0 | 0 | 48.3418 | 0.74712 | 236.6076 | 55.9091 | 0.82815 | 311.0103 | -33 | 547.6179 | -236.6076 | 236.6076 | -18.7418 | -14.2582 | -320.1402 | -420.8102 | 320.1402 | 420.8102
4 |  | 0 | enter 0 or 2 or 5 |  | 375.5485 | 68.1834 | 68.1834 | 34.0917 | 0.56052 | 210.502 | 421.004 | 0 | 0 | 0 | 236.6076 | 236.6076 | 236.6076 |  | use the ground stack hole | 0 | 0 | 0 | 48.3418 | 0.74712 | 236.6076 | 55.9091 | 0.82815 | 311.0103 | -66 | 547.6179 | -236.6076 | 236.6076 | -37.4836 | -28.5164 | -160.0701 | -210.4051 | 160.0701 | 210.4051
5 |  | 0 | enter 0 or 2 or 5 |  | 375.5485 | 68.1834 | 68.1834 | 34.0917 | 0.56052 | 210.502 | 421.004 | 0 | 0 | 0 | 236.6076 | 236.6076 | 236.6076 |  | use the ground stack hole | 0 | 0 | 0 | 48.3418 | 0.74712 | 236.6076 | 55.9091 | 0.82815 | 311.0103 | -99 | 547.6179 | -236.6076 | 236.6076 | -56.2254 | -42.7746 | -106.7134 | -140.2701 | 106.7134 | 140.2701
6 |  | 0 | enter 0 or 2 or 5 |  | 375.5485 | 68.1834 | 68.1834 | 34.0917 | 0.56052 | 210.502 | 421.004 | 0 | 0 | 0 | 236.6076 | 236.6076 | 236.6076 |  | use the ground stack hole | 0 | 0 | 0 | 48.3418 | 0.74712 | 236.6076 | 55.9091 | 0.82815 | 311.0103 | -132 | 547.6179 | -236.6076 | 236.6076 | -74.9672 | -57.0328 | -80.035 | -105.2025 | 80.035 | 105.2025
7 |  | 0 | enter 0 or 2 or 5 |  | 375.5485 | 68.1834 | 68.1834 | 34.0917 | 0.56052 | 210.502 | 421.004 | 0 | 0 | 0 | 236.6076 | 236.6076 | 236.6076 |  | use the ground stack hole | 0 | 0 | 0 | 48.3418 | 0.74712 | 236.6076 | 55.9091 | 0.82815 | 311.0103 | -165 | 547.6179 | -236.6076 | 236.6076 | -93.709 | -71.291 | -64.028 | -84.162 | 64.028 | 84.162
8 |  | 0 | enter 0 or 2 or 5 |  | 375.5485 | 68.1834 | 68.1834 | 34.0917 | 0.56052 | 210.502 | 421.004 | 0 | 0 | 0 | 236.6076 | 236.6076 | 236.6076 |  | use the ground stack hole | 0 | 0 | 0 | 48.3418 | 0.74712 | 236.6076 | 55.9091 | 0.82815 | 311.0103 | -198 | 547.6179 | -236.6076 | 236.6076 | -112.4507 | -85.5493 | -53.3567 | -70.135 | 53.3567 | 70.135
9 |  | 0 | enter 0 or 2 or 5 |  | 375.5485 | 68.1834 | 68.1834 | 34.0917 | 0.56052 | 210.502 | 421.004 | 0 | 0 | 0 | 236.6076 | 236.6076 | 236.6076 |  | use the ground stack hole | 0 | 0 | 0 | 48.3418 | 0.74712 | 236.6076 | 55.9091 | 0.82815 | 311.0103 | -231 | 547.6179 | -236.6076 | 236.6076 | -131.1925 | -99.8075 | -45.7343 | -60.1157 | 45.7343 | 60.1157
10 |  | 0 | enter 0 or 2 or 5 |  | 375.5485 | 68.1834 | 68.1834 | 34.0917 | 0.56052 | 210.502 | 421.004 | 0 | 0 | 0 | 236.6076 | 236.6076 | 236.6076 |  | use the ground stack hole | 0 | 0 | 0 | 48.3418 | 0.74712 | 236.6076 | 55.9091 | 0.82815 | 311.0103 | -264 | 547.6179 | -236.6076 | 236.6076 | -149.9343 | -114.0657 | -40.0175 | -52.6013 | 40.0175 | 52.6013
11 |  | 0 | enter 0 or 2 or 5 |  | 375.5485 | 68.1834 | 68.1834 | 34.0917 | 0.56052 | 210.502 | 421.004 | 0 | 0 | 0 | 236.6076 | 236.6076 | 236.6076 |  | use the ground stack hole | 0 | 0 | 0 | 48.3418 | 0.74712 | 236.6076 | 55.9091 | 0.82815 | 311.0103 | -297 | 547.6179 | -236.6076 | 236.6076 | -168.6761 | -128.3239 | -35.5711 | -46.7567 | 35.5711 | 46.7567
12 |  | 0 | enter 0 or 2 or 5 |  | 375.5485 | 68.1834 | 68.1834 | 34.0917 | 0.56052 | 210.502 | 421.004 | 0 | 0 | 0 | 236.6076 | 236.6076 | 236.6076 |  | use the ground stack hole | 0 | 0 | 0 | 48.3418 | 0.74712 | 236.6076 | 55.9091 | 0.82815 | 311.0103 | -330 | 547.6179 | -236.6076 | 236.6076 | -187.4179 | -142.5821 | -32.014 | -42.081 | 32.014 | 42.081
пресмятане на разстоянието между центъра на тежеста спрямо първия отвор за шегел на фрейма
[64 empty] | 1 | -308 | -308 | -544.6444 | 544.6444 | 12.6444 | FALSE | 1
[64 empty] | 2 | -280 | -280 | -516.6444 | 516.6444 | 12.6444 | FALSE | 2
[64 empty] | 3 | -252 | -252 | -488.6444 | 488.6444 | 12.6444 | FALSE | 3
[64 empty] | 4 | -224 | -224 | -460.6444 | 460.6444 | 12.6444 | FALSE | 4
[64 empty] | 5 | -196 | -196 | -432.6444 | 432.6444 | 12.6444 | FALSE | 5
[64 empty] | 6 | -168 | -168 | -404.6444 | 404.6444 | 12.6444 | FALSE | 6
[64 empty] | 7 | -140 | -140 | -376.6444 | 376.6444 | 12.6444 | FALSE | 7
[64 empty] | 8 | -112 | -112 | -348.6444 | 348.6444 | 12.6444 | FALSE | 8
[64 empty] | 9 | -84 | -84 | -320.6444 | 320.6444 | 12.6444 | FALSE | 9
[64 empty] | 10 | -56 | -56 | -292.6444 | 292.6444 | 12.6444 | FALSE | 10
[64 empty] | 11 | -28 | -28 | -264.6444 | 264.6444 | 12.6444 | FALSE | 11
[64 empty] | 12 | 0 | 0 | -236.6444 | 236.6444 | 12.6444 | FALSE | 12
[64 empty] | 13 | 28 | 28 | -208.6444 | 208.6444 | 12.6444 | FALSE | 13
[64 empty] | 14 | 56 | 56 | -180.6444 | 180.6444 | 12.6444 | FALSE | 14
[64 empty] | 15 | 84 | 84 | -152.6444 | 152.6444 | 12.6444 | FALSE | 15
[64 empty] | 16 | 112 | 112 | -124.6444 | 124.6444 | 12.6444 | FALSE | 16
[64 empty] | 17 | 140 | 140 | -96.6444 | 96.6444 | 12.6444 | FALSE | 17
[64 empty] | 18 | 168 | 168 | -68.6444 | 68.6444 | 12.6444 | FALSE | 18
[64 empty] | 19 | 196 | 196 | -40.6444 | 40.6444 | 12.6444 | FALSE | 19
[64 empty] | 20 | 224 | 224 | -12.6444 | 12.6444 | 12.6444 | 20 | 20
[64 empty] | 21 | 252 | 252 | 15.3556 | 15.3556 | 12.6444 | FALSE | 21
[64 empty] | 22 | 280 | 280 | 43.3556 | 43.3556 | 12.6444 | FALSE | 22
[64 empty] | 23 | 308 | 308 | 71.3556 | 71.3556 | 12.6444 | FALSE | 23
[64 empty] | 24 | 336 | 336 | 99.3556 | 99.3556 | 12.6444 | FALSE | 24
[64 empty] | 25 | 364 | 364 | 127.3556 | 127.3556 | 12.6444 | FALSE | 25
[64 empty] | 26 | 392 | 392 | 155.3556 | 155.3556 | 12.6444 | FALSE | 26
[64 empty] | 27 | 420 | 420 | 183.3556 | 183.3556 | 12.6444 | FALSE | 27
[64 empty] | 28 | 448 | 448 | 211.3556 | 211.3556 | 12.6444 | FALSE | 28
[64 empty] | 29 | 476 | 476 | 239.3556 | 239.3556 | 12.6444 | FALSE | 29
[64 empty] | 30 | 504 | 504 | 267.3556 | 267.3556 | 12.6444 | FALSE | 30
[64 empty] | 31 | 532 | 532 | 295.3556 | 295.3556 | 12.6444 | FALSE | 31
[64 empty] | 32 | 560 | 560 | 323.3556 | 323.3556 | 12.6444 | FALSE | 32
[64 empty] | 33 | 588 | 588 | 351.3556 | 351.3556 | 12.6444 | FALSE | 33
[64 empty] | 34 | 616 | 616 | 379.3556 | 379.3556 | 12.6444 | FALSE | 34
[64 empty] | 35 | 644 | 644 | 407.3556 | 407.3556 | 12.6444 | FALSE | 35
[64 empty] | 36 | 672 | 672 | 435.3556 | 435.3556 | 12.6444 | FALSE | 36
[64 empty] | 37 | 700 | 700 | 463.3556 | 463.3556 | 12.6444 | FALSE | 37
[64 empty] | 38 | 728 | 728 | 491.3556 | 491.3556 | 12.6444 | FALSE | 38
[64 empty] | 39 | 756 | 756 | 519.3556 | 519.3556 | 12.6444 | FALSE | 39
[64 empty] | 40 | 784 | 784 | 547.3556 | 547.3556 | 12.6444 | FALSE | 40
[64 empty] | 41 | 812 | 812 | 575.3556 | 575.3556 | 12.6444 | FALSE | 41
Note on C2: Stanislav: разстояние между двата крайни отвора на FR NR с ЕXBAR в средата
Note on C3: разстояние от центъра на тежеста на системата до първия отвор за шегел
Note on C4: разстояние от първия отвор на EXBAR N до последния отвор на FR NR (ADS)
Note on C5: разтояние на центъра на тежеста на системат до първия отвор на EXBAR N
Note on C7: общо тегло кутии+fr-nr set+кабели
Note on C10: Stanislav: 2x3000- отпред на SCNF
Note on C11: Stanislav: 4300- FRONT OF FR NR
Note on D2: Stanislav: разстояние между крайните отвори на наклонения фрейм. С EXBAR в средата
Note on D3: разстояние от центъра на тежеста на системата до първия отвор за шегел при накланяне на фрейма. Това разстояние се ползва за пресмятане на силите при EXBAR ОТЗАД!
Note on D4: Stanislav: разстояние между крайните отвори на наклонения фрейм+ EXBAR
Note on D5: разтояние на центъра на тежеста на системат до първия отвор на EXBAR N , който е отпред ПРИ НАКЛОНЕНА СИ-МА
Note on D10: Stanislav: 2x3000- отпред на SCNF
Note on D11: Stanislav: - MIDDLE BAR OF FR NR
Note on E2: Stanislav: проектитрано разстояние между два отвора на EXBAR N- 28 mm
Note on E11: Stanislav: - MIDDLE BAR OF FR NR
Note on F2: Stanislav: проектитрано разстояние между първия отвор на фрейма и началото на координатната система в която смята центъра на тежеста. константи за FR NR

## SCN-F+N-RAY
|  | Lx | Lo | Ao
L(2motors)= | 532 | 532 | 28 | 8
a(2motors)=a1-8 | 225.5421 | 225.5421
L(2motors) with exbar in front or at the back andN ADS | 784 | 784
a(2motors)with exbar in front =a+300 | 533.5421 | 533.5421
G | 74.9 | fr-nr set - 9.4 kg | + тегло на FR NR без exbar
L | 547.6179
a | 233.5421
G , SCN-F | 33
L , SCN-F | 547.61
G , NRAY | 15
L, NRAY | 334.46
destroying force, kg NRAY | 4000 | 4400
destroying force, kg SCN-F | 3000 | 3000
destroying force FR NR | 4300 | 4000 | 4000
| Fa=((L-a)/L)*G | Fb=(a/L)*G
kg. | 42.9575 | 31.9425
[54 empty] | Weight total: | 74.9 |  | kg |  | Total weight includes: SCN-F, N-RAY, FR-NR set ( 9.4 kg), FR-NR (7.5 kg), Main LS Cables (10 kg)
[51 empty] | TRUE |  | safety factor of FR NR | 2 motors, kg | front motor | [29 empty] | rear motor
[51 empty] | TRUE | O K | 78.474 | with EXBAR-N at the front and ADS-N | 23.9277 | [28 empty] | 50.9723
[51 empty] | TRUE |  | safety factor of FR NR | 2 motors, kg | [11 empty] | front motor | [28 empty] | rear motor
[51 empty] | TRUE | O K | 74.9728 | with ADS-N and EXBAR-N at the back | [11 empty] | 53.3527 | [27 empty] | 21.5473
[51 empty] | TRUE |  | safety factor of FR NR | 2 motors, kg | [11 empty] | front motor | [18 empty] | rear motor
[51 empty] | TRUE | O K | 92.7084 | with EXBAR-N in the middle | [11 empty] | 43.146 | [17 empty] | 31.754
[83 empty] | FALSE |  | FALSE
[81 empty] | FALSE |  |  |  | FALSE
[79 empty] | FALSE | [5 empty] | FALSE
[65 empty] | 16 | [11 empty] | FALSE | [7 empty] | FALSE
[65 empty] | 15 | [9 empty] | FALSE | [9 empty] | FALSE
[65 empty] | 14 | [7 empty] | FALSE | [11 empty] | FALSE
[65 empty] | 13 | [5 empty] | FALSE | [13 empty] | FALSE
[65 empty] | 12 |  |  |  | FALSE | [15 empty] | FALSE
[65 empty] | 11 |  | FALSE | [17 empty] | FALSE
[65 empty] | 10 | FALSE | [17 empty] | FALSE
[65 empty] | 9 | 1 | [15 empty] | 17
[65 empty] | 8 | FALSE | [13 empty] | FALSE
[65 empty] | 7 | FALSE | [11 empty] | FALSE
[65 empty] | 6 | FALSE | [9 empty] | FALSE
[65 empty] | 5 | FALSE | [7 empty] | FALSE
[65 empty] | 4 | FALSE | [5 empty] | FALSE
[65 empty] | 3 | FALSE |  |  |  | FALSE
[65 empty] | 2 | FALSE |  | FALSE
[53 empty] | safety factor of FR NR | 1 motor- 2 points with EXBAR-N in the middle | [11 empty] | 1 | 0 | 0 | 0 | 0 | 0 | 0 | 0 | 0 | 0 | 0 | 0 | 0 | 0 | 0 | 0 | 17 | 0 | 0 | 0
[51 empty] | TRUE | O K | 106.8091
[55 empty] | FALSE | FALSE | FALSE | FALSE | FALSE | FALSE | FALSE | FALSE | FALSE | FALSE | FALSE | FALSE | FALSE | FALSE | FALSE | FALSE | FALSE | FALSE | FALSE | 20 | FALSE | FALSE | FALSE | FALSE | FALSE | FALSE | FALSE | FALSE | FALSE | FALSE | FALSE | FALSE | FALSE | FALSE | FALSE | FALSE | FALSE | FALSE | FALSE | FALSE | FALSE
[55 empty] | FALSE | FALSE | FALSE | FALSE | FALSE | FALSE | FALSE | FALSE | FALSE | FALSE | FALSE | FALSE | FALSE | FALSE | FALSE | FALSE | FALSE | FALSE | FALSE | 20 | FALSE | FALSE | FALSE | FALSE | FALSE | FALSE | FALSE | FALSE | FALSE | FALSE | FALSE | FALSE | FALSE | FALSE | FALSE | FALSE | FALSE | FALSE | FALSE | FALSE | FALSE
[53 empty] | safety factor of FR NR | 1 motor - 1 point | [19 empty] | 9
[51 empty] | TRUE | O K | 53.4045 | EASE Focus Index | -10 | -9 | -8 | -7 | -6 | -5 | -4 | -3 | -2 | -1 | 0 | 1 | 2 | 3 | 4 | 5 | 6 | 7 | 8 | 9 | 10 | 11 | 12 | 13 | 14 | 15 | 16 | 17 | 18 | 19 | 20 | 21 | 22 | 23 | 24 | 25 | 26 | 27 | 28 | 29 | 30
[55 empty] | 1 | 2 | 3 | 4 | 5 | 6 | 7 | 8 | 9 | 10 | 11 | 12 | 13 | 14 | 15 | 16 | 17 | 18 | 19 | 20 | 21 | 22 | 23 | 24 | 25 | 26 | 27 | 28 | 29 | 30 | 31 | 32 | 33 | 34 | 35 | 36 | 37 | 38 | 39 | 40 | 41
[93 empty] | FALSE |  | FALSE
[91 empty] | FALSE |  |  |  | FALSE
[89 empty] | FALSE | [5 empty] | FALSE
[87 empty] | FALSE | [7 empty] | FALSE
[54 empty] | 36 | 9 20 31: FALSE; 9 30 41: FALSE
[54 empty] | 35 | 9 18 29: FALSE; 9 30 41: FALSE
[54 empty] | 34 | 9 16 27: FALSE; 9 30 41: FALSE
[54 empty] | 33 | 9 14 25: FALSE; 9 30 41: FALSE
[54 empty] | 32 | 9 12 23: FALSE; 9 30 41: FALSE
[54 empty] | 31 | 9 11 22: FALSE; 9 29 40: FALSE
[54 empty] | 30 | 9 11 22: FALSE; 9 27 38: FALSE
[54 empty] | 29 | 9 11 22: FALSE; 9 25 36: FALSE
[54 empty] | 28 | 9 11 22: FALSE; 9 23 34: FALSE
[54 empty] | 27 | 2 13: FALSE; 9 29 40: FALSE
[54 empty] | 26 | 2 13: FALSE; 9 27 38: FALSE
[54 empty] | 25 | 2 13: FALSE; 9 25 36: FALSE
[54 empty] | 24 | 2 13: FALSE; 9 23 34: FALSE
[54 empty] | 23 | 2 13: FALSE; 9 21 32: FALSE
[54 empty] | 22 | 2 13: FALSE; 9 19 30: FALSE
[54 empty] | 21 | 2 13: FALSE; 9 18 29: FALSE
[54 empty] | 20 | 1 12: 12; 9 18 29: 29
[54 empty] | 19 | -1 10: FALSE; 9 18 29: FALSE
[54 empty] | 18 | -3 8: FALSE; 9 18 29: FALSE
[54 empty] | 17 | -5 6: FALSE; 9 18 29: FALSE
[54 empty] | 16 | -7 4: FALSE; 9 18 29: FALSE
[54 empty] | 15 | -9 2: FALSE; 9 18 29: FALSE
[54 empty] | 14 | -3 8: FALSE; 9 9 20: FALSE
[54 empty] | 13 | -5 6: FALSE; 9 9 20: FALSE
[54 empty] | 12 | -7 4: FALSE; 9 9 20: FALSE
[54 empty] | 11 | -9 2: FALSE; 9 9 20: FALSE
[54 empty] | 10 | -10 1: FALSE; 8 19: FALSE
[54 empty] | 9 | -10 1: FALSE; 6 17: FALSE
[54 empty] | 8 | -10 1: FALSE; 4 15: FALSE
[54 empty] | 7 | -10 1: FALSE; 2 13: FALSE
[54 empty] | 6 | -10 1: FALSE; 0 11: FALSE
[54 empty] | 5 | -10 1: FALSE; -2 9: FALSE
[54 empty] | 4 | -10 1: FALSE; -4 7: FALSE
[54 empty] | 3 | -10 1: FALSE; -6 5: FALSE
[54 empty] | 2 | -10 1: FALSE; -8 3: FALSE
[55 empty] | 0 | 0 | 0 | 0 | 0 | 0 | 0 | 0 | 0 | 0 | 0 | 12 | 0 | 0 | 0 | 0 | 0 | 0 | 0 | 0 | 0 | 0 | 0 | 0 | 0 | 0 | 0 | 0 | 29 | 0 | 0 | 0 | 0 | 0 | 0 | 0 | 0 | 0 | 0 | 0 | 0
[53 empty] | safety factor of FR NR | 1 motor -2 points with EXBAR-N and ADS-N | 1 12: 9; 9 18 29: 8 ADS-N
[51 empty] | TRUE | O K | 106.8091 | EASE Focus Index | -10 | -9 | -8 | -7 | -6 | -5 | -4 | -3 | -2 | -1 | 0 | 1 | 2 | 3 | 4 | 5 | 6 | 7 | 8 | 9 | 10 | 11 | 12 | 13 | 14 | 15 | 16 | 17 | 18 | 19 | 20 | 21 | 22 | 23 | 24 | 25 | 26 | 27 | 28 | 29 | 30
[55 empty] | 1 | 2 | 3 | 4 | 5 | 6 | 7 | 8 | 9 | 10 | 11 | 12 | 13 | 14 | 15 | 16 | 17 | 18 | 19 | 20 | 21 | 22 | 23 | 24 | 25 | 26 | 27 | 28 | 29 | 30 | 31 | 32 | 33 | 34 | 35 | 36 | 37 | 38 | 39 | 40 | 41
[51 empty] | center om mass от А назад | [44 empty] | center om mass от R напред
[51 empty] | 533.5421 | [44 empty] | -586.4579
[55 empty] | 1 | 2 | 3 | 4 | 5 | 6 | 7 | 8 | 9 | 10 | 11 | 12 | 13 | 14 | 15 | 16 | 17 | 18 | 19 | 20 | 21 | 22 | 23 | 24 | 25 | 26 | 27 | 28 | 29 | 30 | 31 | 32 | 33 | 34 | 35 | 36 | 37 | 38 | 39 | 40 | 41
enter the angle of frame FR-NR
ТУК ИМА КОНСТАНТА
0 | ТУК ИМА КОНСТАНТА | [32 empty] | изчисляване на центъра на тежеста на FR NR |  |  |  | изчисляване на центъра на тежеста на системата FR NR и NRAY
[34 empty] | k- const | f-ъгъл | cos(f) | x=cos(f)*n(const) n=273.33076 за FR NR | x= (SUM Gi*xi)/G
enter the number of cabinets from 1 up to 12 | [33 empty] | 3.3679 | -3.3679 | 0.99827 | 272.8587 | 233.5421
1 |  | SCN-F |  |  |  | n | kn | kn-a | [5 empty] | cos(kn-a) | x=cos(kn-a)*n |  | h=x |  |  | пресмятане на отместването на център на тежеста на следващата система(за да се сумират двете системи) | [28 empty] | k - safety factor
|  | a-angle |  |  |  | d | k | b=k+a | b/2 | sin b/2 | c=sin(b/2)*d | 2c | e=a/2 | sin(e) | f=sin(e)*2c | g center of mass -x | h=g+f | center of mass X |  | v, SCN-F | ъгъл | n SCN-F | j=cosv*n | q=z-j |  | най-долната колона | [13 empty] | 7.5kg- тегло на FR NR без exbar
|  | enter the value of a-angle | [23 empty] | 236.6076 |  |  | z- център на тежест на боксовете след него спрямо първата колона | a - общ ъгъл |  | t= 48.34+a | sin t | m= sin t *n(const) | r= 55.90-a | sin r | p= sin r *q(const) | x= (SUM Gi*xi)/G | g SCN-F - тегло на боксожете под тази | G g SCNF - тегло на боксожете под тази +NRAY | L=m+p | J=x-p | Ascnf+nray =x-J | Asc8=z-J | Fa=((L-A)/L)*G | Fb=(A/L)*G | front | rear | front | rear
1 | 0 | 0 | enter 0 or 2 or 5 |  |  | 316.6914 | 41.6582 | 41.6582 | [5 empty] | 0.74712 | 236.6076 | 236.6076 | 236.6076 | 236.6076 | 236.6076 | 41.6582 | 41.6582 | 316.6914 | 236.6076 | 0 |  | 236.6076 | 1 | 1 | 236.6076 | 0 | 0 | 48.3418 | 0.74712 | 236.6076 | 55.9091 | 0.82815 | 311.0103 | 180.6692 | 33 | 55.5 | 547.6179 | -74.4027 | 255.0719 | 311.0103 | 29.649 | 25.851 | 202.3679 | 232.099 | 202.3679 | 232.099
2 |  | 0 | enter 0 or 2 or 5 |  |  | 375.5485 | 68.1834 | 68.1834 | 34.0917 | 0.56052 | 210.502 | 421.004 | 0 | 0 | 0 | 236.6076 | 236.6076 | 236.6076 | 0 | [6 empty] | FALSE | 1 | 0 | #DIV/0! | 0 | FALSE | 48.3418 | 0.74712 | 236.6076 | 55.9091 | 0.82815 | 311.0103 | #DIV/0! | 0 | 22.5 | 547.6179 | -311.0103 | #DIV/0! | #DIV/0! | #DIV/0! | #DIV/0! | #DIV/0! | #DIV/0! | #DIV/0! | #DIV/0!
3 |  | 0 | enter 0 or 2 or 5 |  |  | 375.5485 | 68.1834 | 68.1834 | 34.0917 | 0.56052 | 210.502 | 421.004 | 0 | 0 | 0 | 236.6076 | 236.6076 | 236.6076 | 0 | [6 empty] | FALSE | 1 | 0 | 0 | 0 | FALSE | 48.3418 | 0.74712 | 236.6076 | 55.9091 | 0.82815 | 311.0103 | -211.3418 | -33 | -10.5 | 547.6179 | -311.0103 | 99.6685 | 311.0103 | -8.589 | -1.911 | -698.5711 | -3139.6543 | 698.5711 | 3139.6543
4 |  | 0 | enter 0 or 2 or 5 |  |  | 375.5485 | 68.1834 | 68.1834 | 34.0917 | 0.56052 | 210.502 | 421.004 | 0 | 0 | 0 | 236.6076 | 236.6076 | 236.6076 | 0 | [6 empty] | FALSE | 1 | 0 | 0 | 0 | FALSE | 48.3418 | 0.74712 | 236.6076 | 55.9091 | 0.82815 | 311.0103 | -51.0135 | -66 | -43.5 | 547.6179 | -311.0103 | 259.9968 | 311.0103 | -22.8472 | -20.6528 | -262.6146 | -290.5171 | 262.6146 | 290.5171
5 |  | 0 | enter 0 or 2 or 5 |  |  | 375.5485 | 68.1834 | 68.1834 | 34.0917 | 0.56052 | 210.502 | 421.004 | 0 | 0 | 0 | 236.6076 | 236.6076 | 236.6076 | 0 | [6 empty] | FALSE | 1 | 0 | 0 | 0 | FALSE | 48.3418 | 0.74712 | 236.6076 | 55.9091 | 0.82815 | 311.0103 | -29.0077 | -99 | -76.5 | 547.6179 | -311.0103 | 282.0026 | 311.0103 | -37.1054 | -39.3946 | -161.7016 | -152.3051 | 161.7016 | 152.3051
6 |  | 0 | enter 0 or 2 or 5 |  |  | 375.5485 | 68.1834 | 68.1834 | 34.0917 | 0.56052 | 210.502 | 421.004 | 0 | 0 | 0 | 236.6076 | 236.6076 | 236.6076 | 0 | [6 empty] | FALSE | 1 | 0 | 0 | 0 | FALSE | 48.3418 | 0.74712 | 236.6076 | 55.9091 | 0.82815 | 311.0103 | -20.2657 | -132 | -109.5 | 547.6179 | -311.0103 | 290.7446 | 311.0103 | -51.3636 | -58.1364 | -116.8143 | -103.2055 | 116.8143 | 103.2055
7 |  | 0 | enter 0 or 2 or 5 |  |  | 375.5485 | 68.1834 | 68.1834 | 34.0917 | 0.56052 | 210.502 | 421.004 | 0 | 0 | 0 | 236.6076 | 236.6076 | 236.6076 | 0 | [6 empty] | FALSE | 1 | 0 | 0 | 0 | FALSE | 48.3418 | 0.74712 | 236.6076 | 55.9091 | 0.82815 | 311.0103 | -15.5726 | -165 | -142.5 | 547.6179 | -311.0103 | 295.4377 | 311.0103 | -65.6218 | -76.8782 | -91.433 | -78.0455 | 91.433 | 78.0455
8 |  | 0 | enter 0 or 2 or 5 |  |  | 375.5485 | 68.1834 | 68.1834 | 34.0917 | 0.56052 | 210.502 | 421.004 | 0 | 0 | 0 | 236.6076 | 236.6076 | 236.6076 | 0 | [6 empty] | FALSE | 1 | 0 | 0 | 0 | FALSE | 48.3418 | 0.74712 | 236.6076 | 55.9091 | 0.82815 | 311.0103 | -12.6444 | -198 | -175.5 | 547.6179 | -311.0103 | 298.3659 | 311.0103 | -79.88 | -95.62 | -75.1127 | -62.7484 | 75.1127 | 62.7484
9 |  | 0 | enter 0 or 2 or 5 |  |  | 375.5485 | 68.1834 | 68.1834 | 34.0917 | 0.56052 | 210.502 | 421.004 | 0 | 0 | 0 | 236.6076 | 236.6076 | 236.6076 | 0 | [6 empty] | FALSE | 1 | 0 | 0 | 0 | FALSE | 48.3418 | 0.74712 | 236.6076 | 55.9091 | 0.82815 | 311.0103 | -10.6431 | -231 | -208.5 | 547.6179 | -311.0103 | 300.3672 | 311.0103 | -94.1382 | -114.3618 | -63.7361 | -52.4651 | 63.7361 | 52.4651
10 |  | 0 | enter 0 or 2 or 5 |  |  | 375.5485 | 68.1834 | 68.1834 | 34.0917 | 0.56052 | 210.502 | 421.004 | 0 | 0 | 0 | 236.6076 | 236.6076 | 236.6076 | 0 | [6 empty] | FALSE | 1 | 0 | 0 | 0 | FALSE | 48.3418 | 0.74712 | 236.6076 | 55.9091 | 0.82815 | 311.0103 | -9.1888 | -264 | -241.5 | 547.6179 | -311.0103 | 301.8215 | 311.0103 | -108.3964 | -133.1036 | -55.3524 | -45.0777 | 55.3524 | 45.0777
11 |  | 0 | enter 0 or 2 or 5 |  |  | 375.5485 | 68.1834 | 68.1834 | 34.0917 | 0.56052 | 210.502 | 421.004 | 0 | 0 | 0 | 236.6076 | 236.6076 | 236.6076 | 0 | [6 empty] | FALSE | 1 | 0 | 0 | 0 | FALSE | 48.3418 | 0.74712 | 236.6076 | 55.9091 | 0.82815 | 311.0103 | -8.0841 | -297 | -274.5 | 547.6179 | -311.0103 | 302.9262 | 311.0103 | -122.6546 | -151.8454 | -48.9178 | -39.5139 | 48.9178 | 39.5139
12 |  | 0 | enter 0 or 2 or 5 |  |  | 375.5485 | 68.1834 | 68.1834 | 34.0917 | 0.56052 | 210.502 | 421.004 | 0 | 0 | 0 | 236.6076 | 236.6076 | 236.6076 | 0 | [6 empty] | FALSE | 1 | 0 | 0 | 0 | FALSE | 48.3418 | 0.74712 | 236.6076 | 55.9091 | 0.82815 | 311.0103 | -7.2166 | -330 | -307.5 | 547.6179 | -311.0103 | 303.7938 | 311.0103 | -136.9129 | -170.5871 | -43.8235 | -35.1726 | 43.8235 | 35.1726
[30 empty] | ОБЩ ЪГЪЛ | 0
изчисляване на центъра на тежеста на FR NR спрямо неговата нула
[34 empty] | k- const | f-ъгъл | cos(f) | x=cos(f)*n(const) n=273.33076 за FR NR
[34 empty] | 3.3679 | -3.3679 | 0.99827 | 272.8587
изчисляване на центъра на тежеста на FR nr спрямо най- горния FR nr - началото на координатната си-ма
[35 empty] | a- общ ъгъл | sin(a) | n=sin(a)*((броя на колоните *421)+69+69) n=273.33076 за FR NR | РАЗСТОЯНИЕ
[35 empty] | 0 | 0 | 0 | 272.8587
enter the number of cabinets from 1 up to 24 | [16 empty] | x NRAY | 147.9393
1 |  | N-RAY | [46 empty] | k - safety factor
|  | a-angle |  |  |  | d | k | b | b/2 | sin b/2 | c=sin(b/2)*d | 2c | e=a/2 | sin(e) | f=sin(e)*2c | g center of mass -x | h=g+f | center of mass X
|  | enter the value of a-angle | [26 empty] | z- център на тежест на боксовете след него спрямо първата колона | a - общ ъгъл |  | t= 74.85-a | sin t | m= sin t *n(const) | r= 56.78+a | sin r | p= sin r *q(const) |  | g - тегло на боксожете под тази |  | L=m+n | J=x-p |  | A=z-J | Fa=((L-A)/L)*G | Fb=(A/L)*G | front | rear | front | rear
1 | 0 | 0 | from -6 to 6 |  | 0 | 176.8294 | 66.4299 | 66.4299 | 33.2149 | 0.54778 | 96.8639 | 193.7278 | 0 | 0 | 0 | 147.9393 | 147.9393 | 147.9393 | 147.9393 | [9 empty] | 147.9393 | 0 |  | 74.8522 | 0.96526 | 186.5249 | 56.7851 | 0.83662 | 147.9393 |  | 15 |  | 334.4642 | -5.929e-08 |  | 147.9393 | 8.3652 | 6.6348 | 956.3383 | 663.1741 | 956.3383 | 663.1741
2 |  | 0 | 0; 1; 2; 3; 4; 5; 6; 7; 8;10;12 |  | 0 | 176.8294 | 66.4299 | 66.4299 | 33.2149 | 0.54778 | 96.8639 | 193.7278 | 0 | 0 | 0 | 147.9393 | 147.9393 | 147.9393 | 0 | [5 empty] | #DIV/0! |  |  |  | #DIV/0! | 0 |  | 74.8522 | 0.96526 | 186.5249 | 56.7851 | 0.83662 | 147.9393 |  | 0 |  | 334.4642 | -147.9393 |  | #DIV/0! | #DIV/0! | #DIV/0! | #DIV/0! | #DIV/0! | #DIV/0! | #DIV/0!
3 |  | 0 | 0; 1; 2; 3; 4; 5; 6; 7; 8;10;12 |  | 0 | 176.8294 | 66.4299 | 66.4299 | 33.2149 | 0.54778 | 96.8639 | 193.7278 | 0 | 0 | 0 | 147.9393 | 147.9393 | 147.9393 | 0 | [5 empty] | use the ground stack hole |  |  |  | 0 | 0 |  | 74.8522 | 0.96526 | 186.5249 | 56.7851 | 0.83662 | 147.9393 |  | -15 |  | 334.4642 | -147.9393 |  | 147.9393 | -8.3652 | -6.6348 | -956.3383 | -663.1741 | 956.3383 | 663.1741
4 |  | 0 | 0; 1; 2; 3; 4; 5; 6; 7; 8;10;12 |  | 0 | 176.8294 | 66.4299 | 66.4299 | 33.2149 | 0.54778 | 96.8639 | 193.7278 | 0 | 0 | 0 | 147.9393 | 147.9393 | 147.9393 | 0 | [5 empty] | use the ground stack hole |  |  |  | 0 | 0 |  | 74.8522 | 0.96526 | 186.5249 | 56.7851 | 0.83662 | 147.9393 |  | -30 |  | 334.4642 | -147.9393 |  | 147.9393 | -16.7305 | -13.2695 | -478.1691 | -331.587 | 478.1691 | 331.587
5 |  | 0 | 0; 1; 2; 3; 4; 5; 6; 7; 8;10;12 |  | 0 | 176.8294 | 66.4299 | 66.4299 | 33.2149 | 0.54778 | 96.8639 | 193.7278 | 0 | 0 | 0 | 147.9393 | 147.9393 | 147.9393 | 0 | [5 empty] | use the ground stack hole |  |  |  | 0 | 0 |  | 74.8522 | 0.96526 | 186.5249 | 56.7851 | 0.83662 | 147.9393 |  | -45 |  | 334.4642 | -147.9393 |  | 147.9393 | -25.0957 | -19.9043 | -318.7794 | -221.058 | 318.7794 | 221.058
6 |  | 0 | 0; 1; 2; 3; 4; 5; 6; 7; 8;10;12 |  | 0 | 176.8294 | 66.4299 | 66.4299 | 33.2149 | 0.54778 | 96.8639 | 193.7278 | 0 | 0 | 0 | 147.9393 | 147.9393 | 147.9393 | 0 | [5 empty] | use the ground stack hole |  |  |  | 0 | 0 |  | 74.8522 | 0.96526 | 186.5249 | 56.7851 | 0.83662 | 147.9393 |  | -60 |  | 334.4642 | -147.9393 |  | 147.9393 | -33.461 | -26.539 | -239.0846 | -165.7935 | 239.0846 | 165.7935
7 |  | 0 | 0; 1; 2; 3; 4; 5; 6; 7; 8;10;12 |  | 0 | 176.8294 | 66.4299 | 66.4299 | 33.2149 | 0.54778 | 96.8639 | 193.7278 | 0 | 0 | 0 | 147.9393 | 147.9393 | 147.9393 | 0 | [5 empty] | use the ground stack hole |  |  |  | 0 | 0 |  | 74.8522 | 0.96526 | 186.5249 | 56.7851 | 0.83662 | 147.9393 |  | -75 |  | 334.4642 | -147.9393 |  | 147.9393 | -41.8262 | -33.1738 | -191.2677 | -132.6348 | 191.2677 | 132.6348
8 |  | 0 | 0; 1; 2; 3; 4; 5; 6; 7; 8;10;12 |  | 0 | 176.8294 | 66.4299 | 66.4299 | 33.2149 | 0.54778 | 96.8639 | 193.7278 | 0 | 0 | 0 | 147.9393 | 147.9393 | 147.9393 | 0 | [5 empty] | use the ground stack hole |  |  |  | 0 | 0 |  | 74.8522 | 0.96526 | 186.5249 | 56.7851 | 0.83662 | 147.9393 |  | -90 |  | 334.4642 | -147.9393 |  | 147.9393 | -50.1914 | -39.8086 | -159.3897 | -110.529 | 159.3897 | 110.529
9 |  | 0 | 0; 1; 2; 3; 4; 5; 6; 7; 8;10;12 |  | 0 | 176.8294 | 66.4299 | 66.4299 | 33.2149 | 0.54778 | 96.8639 | 193.7278 | 0 | 0 | 0 | 147.9393 | 147.9393 | 147.9393 | 0 | [5 empty] | use the ground stack hole |  |  |  | 0 | 0 |  | 74.8522 | 0.96526 | 186.5249 | 56.7851 | 0.83662 | 147.9393 |  | -105 |  | 334.4642 | -147.9393 |  | 147.9393 | -58.5567 | -46.4433 | -136.6198 | -94.7392 | 136.6198 | 94.7392
10 |  | 0 | 0; 1; 2; 3; 4; 5; 6; 7; 8;10;12 |  | 0 | 176.8294 | 66.4299 | 66.4299 | 33.2149 | 0.54778 | 96.8639 | 193.7278 | 0 | 0 | 0 | 147.9393 | 147.9393 | 147.9393 | 0 | [5 empty] | use the ground stack hole |  |  |  | 0 | 0 |  | 74.8522 | 0.96526 | 186.5249 | 56.7851 | 0.83662 | 147.9393 |  | -120 |  | 334.4642 | -147.9393 |  | 147.9393 | -66.9219 | -53.0781 | -119.5423 | -82.8968 | 119.5423 | 82.8968
11 |  | 0 | 0; 1; 2; 3; 4; 5; 6; 7; 8;10;12 |  | 0 | 176.8294 | 66.4299 | 66.4299 | 33.2149 | 0.54778 | 96.8639 | 193.7278 | 0 | 0 | 0 | 147.9393 | 147.9393 | 147.9393 | 0 | [5 empty] | use the ground stack hole |  |  |  | 0 | 0 |  | 74.8522 | 0.96526 | 186.5249 | 56.7851 | 0.83662 | 147.9393 |  | -135 |  | 334.4642 | -147.9393 |  | 147.9393 | -75.2872 | -59.7128 | -106.2598 | -73.686 | 106.2598 | 73.686
12 |  | 0 | 0; 1; 2; 3; 4; 5; 6; 7; 8;10;12 |  | 0 | 176.8294 | 66.4299 | 66.4299 | 33.2149 | 0.54778 | 96.8639 | 193.7278 | 0 | 0 | 0 | 147.9393 | 147.9393 | 147.9393 | 0 | [5 empty] | use the ground stack hole |  |  |  | 0 | 0 |  | 74.8522 | 0.96526 | 186.5249 | 56.7851 | 0.83662 | 147.9393 |  | -150 |  | 334.4642 | -147.9393 |  | 147.9393 | -83.6524 | -66.3476 | -95.6338 | -66.3174 | 95.6338 | 66.3174
13 |  | 0 | 0; 1; 2; 3; 4; 5; 6; 7; 8;10;12 |  | 0 | 176.8294 | 66.4299 | 66.4299 | 33.2149 | 0.54778 | 96.8639 | 193.7278 | 0 | 0 | 0 | 147.9393 | 147.9393 | 147.9393 | 0 | [5 empty] | use the ground stack hole |  |  |  | 0 | 0 |  | 74.8522 | 0.96526 | 186.5249 | 56.7851 | 0.83662 | 147.9393 |  | -165 |  | 334.4642 | -147.9393 |  | 147.9393 | -92.0177 | -72.9823 | -86.9398 | -60.2886 | 86.9398 | 60.2886
14 |  | 0 | 0; 1; 2; 3; 4; 5; 6; 7; 8;10;12 |  | 0 | 176.8294 | 66.4299 | 66.4299 | 33.2149 | 0.54778 | 96.8639 | 193.7278 | 0 | 0 | 0 | 147.9393 | 147.9393 | 147.9393 | 0 | [5 empty] | use the ground stack hole |  |  |  | 0 | 0 |  | 74.8522 | 0.96526 | 186.5249 | 56.7851 | 0.83662 | 147.9393 |  | -180 |  | 334.4642 | -147.9393 |  | 147.9393 | -100.3829 | -79.6171 | -79.6949 | -55.2645 | 79.6949 | 55.2645
15 |  | 0 | 0; 1; 2; 3; 4; 5; 6; 7; 8;10;12 |  | 0 | 176.8294 | 66.4299 | 66.4299 | 33.2149 | 0.54778 | 96.8639 | 193.7278 | 0 | 0 | 0 | 147.9393 | 147.9393 | 147.9393 | 0 | [5 empty] | use the ground stack hole |  |  |  | 0 | 0 |  | 74.8522 | 0.96526 | 186.5249 | 56.7851 | 0.83662 | 147.9393 |  | -195 |  | 334.4642 | -147.9393 |  | 147.9393 | -108.7481 | -86.2519 | -73.5645 | -51.0134 | 73.5645 | 51.0134
16 |  | 0 | 0; 1; 2; 3; 4; 5; 6; 7; 8;10;12 |  | 0 | 176.8294 | 66.4299 | 66.4299 | 33.2149 | 0.54778 | 96.8639 | 193.7278 | 0 | 0 | 0 | 147.9393 | 147.9393 | 147.9393 | 0 | [5 empty] | use the ground stack hole |  |  |  | 0 | 0 |  | 74.8522 | 0.96526 | 186.5249 | 56.7851 | 0.83662 | 147.9393 |  | -210 |  | 334.4642 | -147.9393 |  | 147.9393 | -117.1134 | -92.8866 | -68.3099 | -47.3696 | 68.3099 | 47.3696
17 |  | 0 | 0; 1; 2; 3; 4; 5; 6; 7; 8;10;12 |  | 0 | 176.8294 | 66.4299 | 66.4299 | 33.2149 | 0.54778 | 96.8639 | 193.7278 | 0 | 0 | 0 | 147.9393 | 147.9393 | 147.9393 | 0 | [5 empty] | use the ground stack hole |  |  |  | 0 | 0 |  | 74.8522 | 0.96526 | 186.5249 | 56.7851 | 0.83662 | 147.9393 |  | -225 |  | 334.4642 | -147.9393 |  | 147.9393 | -125.4786 | -99.5214 | -63.7559 | -44.2116 | 63.7559 | 44.2116
18 |  | 0 | 0; 1; 2; 3; 4; 5; 6; 7; 8;10;12 |  | 0 | 176.8294 | 66.4299 | 66.4299 | 33.2149 | 0.54778 | 96.8639 | 193.7278 | 0 | 0 | 0 | 147.9393 | 147.9393 | 147.9393 | 0 | [5 empty] | use the ground stack hole |  |  |  | 0 | 0 |  | 74.8522 | 0.96526 | 186.5249 | 56.7851 | 0.83662 | 147.9393 |  | -240 |  | 334.4642 | -147.9393 |  | 147.9393 | -133.8439 | -106.1561 | -59.7711 | -41.4484 | 59.7711 | 41.4484
19 |  | 0 | 0; 1; 2; 3; 4; 5; 6; 7; 8;10;12 |  | 0 | 176.8294 | 66.4299 | 66.4299 | 33.2149 | 0.54778 | 96.8639 | 193.7278 | 0 | 0 | 0 | 147.9393 | 147.9393 | 147.9393 | 0 | [5 empty] | use the ground stack hole |  |  |  | 0 | 0 |  | 74.8522 | 0.96526 | 186.5249 | 56.7851 | 0.83662 | 147.9393 |  | -255 |  | 334.4642 | -147.9393 |  | 147.9393 | -142.2091 | -112.7909 | -56.2552 | -39.0102 | 56.2552 | 39.0102
20 |  | 0 | 0; 1; 2; 3; 4; 5; 6; 7; 8;10;12 |  | 0 | 176.8294 | 66.4299 | 66.4299 | 33.2149 | 0.54778 | 96.8639 | 193.7278 | 0 | 0 | 0 | 147.9393 | 147.9393 | 147.9393 | 0 | [5 empty] | use the ground stack hole |  |  |  | 0 | 0 |  | 74.8522 | 0.96526 | 186.5249 | 56.7851 | 0.83662 | 147.9393 |  | -270 |  | 334.4642 | -147.9393 |  | 147.9393 | -150.5743 | -119.4257 | -53.1299 | -36.843 | 53.1299 | 36.843
21 |  | 0 | 0; 1; 2; 3; 4; 5; 6; 7; 8;10;12 |  | 0 | 176.8294 | 66.4299 | 66.4299 | 33.2149 | 0.54778 | 96.8639 | 193.7278 | 0 | 0 | 0 | 147.9393 | 147.9393 | 147.9393 | 0 | [5 empty] | use the ground stack hole |  |  |  | 0 | 0 |  | 74.8522 | 0.96526 | 186.5249 | 56.7851 | 0.83662 | 147.9393 |  | -285 |  | 334.4642 | -147.9393 |  | 147.9393 | -158.9396 | -126.0604 | -50.3336 | -34.9039 | 50.3336 | 34.9039
22 |  | 0 | 0; 1; 2; 3; 4; 5; 6; 7; 8;10;12 |  | 0 | 176.8294 | 66.4299 | 66.4299 | 33.2149 | 0.54778 | 96.8639 | 193.7278 | 0 | 0 | 0 | 147.9393 | 147.9393 | 147.9393 | 0 | [5 empty] | use the ground stack hole |  |  |  | 0 | 0 |  | 74.8522 | 0.96526 | 186.5249 | 56.7851 | 0.83662 | 147.9393 |  | -300 |  | 334.4642 | -147.9393 |  | 147.9393 | -167.3048 | -132.6952 | -47.8169 | -33.1587 | 47.8169 | 33.1587
23 |  | 0 | 0; 1; 2; 3; 4; 5; 6; 7; 8;10;12 |  | 0 | 176.8294 | 66.4299 | 66.4299 | 33.2149 | 0.54778 | 96.8639 | 193.7278 | 0 | 0 | 0 | 147.9393 | 147.9393 | 147.9393 | 0 | [5 empty] | use the ground stack hole |  |  |  | 0 | 0 |  | 74.8522 | 0.96526 | 186.5249 | 56.7851 | 0.83662 | 147.9393 |  | -315 |  | 334.4642 | -147.9393 |  | 147.9393 | -175.6701 | -139.3299 | -45.5399 | -31.5797 | 45.5399 | 31.5797
24 |  | 0 | 0; 1; 2; 3; 4; 5; 6; 7; 8;10;12 |  | 0 | 176.8294 | 66.4299 | 66.4299 | 33.2149 | 0.54778 | 96.8639 | 193.7278 | 0 | 0 | 0 | 147.9393 | 147.9393 | 147.9393 | 0 | [5 empty] | use the ground stack hole |  |  |  | 0 | 0 |  | 74.8522 | 0.96526 | 186.5249 | 56.7851 | 0.83662 | 147.9393 |  | -330 |  | 334.4642 | -147.9393 |  | 147.9393 | -184.0353 | -145.9647 | -43.4699 | -30.1443 | 43.4699 | 30.1443
пресмятане на разстоянието между центъра на тежеста спрямо първия отвор за шегел на фрейма
[76 empty] | 1 | -308 | -308 | -533.5421 | 533.5421 | 1.5421 | FALSE | 1
[76 empty] | 2 | -280 | -280 | -505.5421 | 505.5421 | 1.5421 | FALSE | 2
[76 empty] | 3 | -252 | -252 | -477.5421 | 477.5421 | 1.5421 | FALSE | 3
[76 empty] | 4 | -224 | -224 | -449.5421 | 449.5421 | 1.5421 | FALSE | 4
[76 empty] | 5 | -196 | -196 | -421.5421 | 421.5421 | 1.5421 | FALSE | 5
[76 empty] | 6 | -168 | -168 | -393.5421 | 393.5421 | 1.5421 | FALSE | 6
[76 empty] | 7 | -140 | -140 | -365.5421 | 365.5421 | 1.5421 | FALSE | 7
[76 empty] | 8 | -112 | -112 | -337.5421 | 337.5421 | 1.5421 | FALSE | 8
[76 empty] | 9 | -84 | -84 | -309.5421 | 309.5421 | 1.5421 | FALSE | 9
[76 empty] | 10 | -56 | -56 | -281.5421 | 281.5421 | 1.5421 | FALSE | 10
[76 empty] | 11 | -28 | -28 | -253.5421 | 253.5421 | 1.5421 | FALSE | 11
[76 empty] | 12 | 0 | 0 | -225.5421 | 225.5421 | 1.5421 | FALSE | 12
[76 empty] | 13 | 28 | 28 | -197.5421 | 197.5421 | 1.5421 | FALSE | 13
[76 empty] | 14 | 56 | 56 | -169.5421 | 169.5421 | 1.5421 | FALSE | 14
[76 empty] | 15 | 84 | 84 | -141.5421 | 141.5421 | 1.5421 | FALSE | 15
[76 empty] | 16 | 112 | 112 | -113.5421 | 113.5421 | 1.5421 | FALSE | 16
[76 empty] | 17 | 140 | 140 | -85.5421 | 85.5421 | 1.5421 | FALSE | 17
[76 empty] | 18 | 168 | 168 | -57.5421 | 57.5421 | 1.5421 | FALSE | 18
[76 empty] | 19 | 196 | 196 | -29.5421 | 29.5421 | 1.5421 | FALSE | 19
[76 empty] | 20 | 224 | 224 | -1.5421 | 1.5421 | 1.5421 | 20 | 20
[76 empty] | 21 | 252 | 252 | 26.4579 | 26.4579 | 1.5421 | FALSE | 21
[76 empty] | 22 | 280 | 280 | 54.4579 | 54.4579 | 1.5421 | FALSE | 22
[76 empty] | 23 | 308 | 308 | 82.4579 | 82.4579 | 1.5421 | FALSE | 23
[76 empty] | 24 | 336 | 336 | 110.4579 | 110.4579 | 1.5421 | FALSE | 24
[76 empty] | 25 | 364 | 364 | 138.4579 | 138.4579 | 1.5421 | FALSE | 25
[76 empty] | 26 | 392 | 392 | 166.4579 | 166.4579 | 1.5421 | FALSE | 26
[76 empty] | 27 | 420 | 420 | 194.4579 | 194.4579 | 1.5421 | FALSE | 27
[76 empty] | 28 | 448 | 448 | 222.4579 | 222.4579 | 1.5421 | FALSE | 28
[76 empty] | 29 | 476 | 476 | 250.4579 | 250.4579 | 1.5421 | FALSE | 29
[76 empty] | 30 | 504 | 504 | 278.4579 | 278.4579 | 1.5421 | FALSE | 30
[76 empty] | 31 | 532 | 532 | 306.4579 | 306.4579 | 1.5421 | FALSE | 31
[76 empty] | 32 | 560 | 560 | 334.4579 | 334.4579 | 1.5421 | FALSE | 32
[76 empty] | 33 | 588 | 588 | 362.4579 | 362.4579 | 1.5421 | FALSE | 33
[76 empty] | 34 | 616 | 616 | 390.4579 | 390.4579 | 1.5421 | FALSE | 34
[76 empty] | 35 | 644 | 644 | 418.4579 | 418.4579 | 1.5421 | FALSE | 35
[76 empty] | 36 | 672 | 672 | 446.4579 | 446.4579 | 1.5421 | FALSE | 36
[76 empty] | 37 | 700 | 700 | 474.4579 | 474.4579 | 1.5421 | FALSE | 37
[76 empty] | 38 | 728 | 728 | 502.4579 | 502.4579 | 1.5421 | FALSE | 38
[76 empty] | 39 | 756 | 756 | 530.4579 | 530.4579 | 1.5421 | FALSE | 39
[76 empty] | 40 | 784 | 784 | 558.4579 | 558.4579 | 1.5421 | FALSE | 40
[76 empty] | 41 | 812 | 812 | 586.4579 | 586.4579 | 1.5421 | FALSE | 41
Note on C2: Stanislav: разстояние между двата крайни отвора на FR NR с ЕXBAR в средата
Note on C3: разстояние от центъра на тежеста на системата до първия отвор за шегел
Note on C4: разстояние от първия отвор на EXBAR N до последния отвор на FR NR (ADS)
Note on C5: разтояние на центъра на тежеста на системат до първия отвор на EXBAR N
Note on C7: тегло на цялата система + кабели + EXBAR
Note on C9: център на тежест на системата спрямо предната точка на окачване
Note on C11: Stanislav: тегло на SCN-F
Note on C12: разстояние между предното и задното окачване на SCN-F
Note on C15: разстояние между точките на предното и задното окачване
Note on C18: Stanislav: 2x4000- отпред на NRAY
Note on C19: Stanislav: 2x3000- отпред на SCNF
Note on C20: Stanislav: 4300- FRONT OF FR NR
Note on D2: Stanislav: разстояние между крайните отвори на наклонения фрейм. С EXBAR в средата
Note on D3: разстояние от центъра на тежеста на системата до първия отвор за шегел при накланяне на фрейма. Това разстояние се ползва за пресмятане на силите при EXBAR ОТЗАД!
Note on D4: Stanislav: разстояние между крайните отвори на наклонения фрейм+ EXBAR
Note on D5: разтояние на центъра на тежеста на системат до първия отвор на EXBAR N , който е отпред ПРИ НАКЛОНЕНА СИ-МА
Note on D18: 4400- задно NRAY
Note on D19: Stanislav: 2x3000- отпред на SCNF
Note on D20: Stanislav: - MIDDLE BAR OF FR NR
Note on E2: Stanislav: проектитрано разстояние между два отвора на EXBAR N- 28 mm
Note on E20: Stanislav: - MIDDLE BAR OF FR NR
Note on F2: Stanislav: проектитрано разстояние между първия отвор на фрейма и началото на координатната система в която смята центъра на тежеста. константи за FR AR
Note on AN167: Stanislav: 421- расстояние между горната и долната точка на SC 2F 69- височина на FR NR смята се от върха на най- горния фрейм- така изчисленията съвпадат с ease focus

## N-RAY+SCN-F+N-RAY
|  | Lx | Lo | Ao
L(2motors)= | 532 | 532 | 28 | 11.4528
a(2motors)=a1-8 | 207.0623 | 203.6095
L(2motors) with exbar in front or at the back andN ADS | 784 | 784
a(2motors)with exbar in front =a+300 | 515.0624 | 511.6095
G | 97.9 | fr-nr set - 9.4 kg | + 2 x тегло на FR NR без exbar(7.5), тегло SA NR???
L | 334.4642
a | 215.0624
G , SCN-F | 33
L , SCN-F | 547.61
G , NRAY | 30
L, NRAY | 334.46
destroying force, kg NRAY | 4000 | 4400
destroying force, kg SCN-F | 3000 | 3000
destroying force FR NR | 4300 | 4000 | 4000
| Fa=((L-a)/L)*G | Fb=(a/L)*G
kg. | 34.9497 | 62.9503
[56 empty] | Weight total: | 97.9 |  | kg |  | Total weight includes: N-RAY, SCN-F, FR-NR set ( 9.4 kg), 2xFR-NR (7.5 kg),SA NR, Main LS Cables (10 kg)
[53 empty] | TRUE |  | safety factor of FR NR | 2 motors, kg | front motor | [29 empty] | rear motor
[53 empty] | TRUE | O K | 62.6116 | with EXBAR-N at the front and ADS-N | 34.0141 | [29 empty] | 63.8859
[53 empty] | TRUE |  | safety factor of FR NR | 2 motors, kg | [11 empty] | front motor | [28 empty] | rear motor
[53 empty] | TRUE | O K | 55.1916 | with ADS-N and EXBAR-N at the back | [11 empty] | 72.4748 | [28 empty] | 25.4252
[53 empty] | TRUE |  | safety factor of FR NR | 2 motors, kg | [11 empty] | front motor | [18 empty] | rear motor
[53 empty] | TRUE | O K | 66.1909 | with EXBAR-N in the middle | [11 empty] | 60.4313 | [18 empty] | 37.4687
[85 empty] | FALSE |  | FALSE
[83 empty] | FALSE |  |  |  | FALSE
[81 empty] | FALSE | [5 empty] | FALSE
[67 empty] | 16 | [11 empty] | FALSE | [7 empty] | FALSE
[67 empty] | 15 | [9 empty] | FALSE | [9 empty] | FALSE
[67 empty] | 14 | [7 empty] | FALSE | [11 empty] | FALSE
[67 empty] | 13 | [5 empty] | FALSE | [13 empty] | FALSE
[67 empty] | 12 |  |  |  | FALSE | [15 empty] | FALSE
[67 empty] | 11 |  | FALSE | [17 empty] | FALSE
[67 empty] | 10 | FALSE | [17 empty] | FALSE
[67 empty] | 9 | FALSE | [15 empty] | FALSE
[67 empty] | 8 | 1 | [13 empty] | 15
[67 empty] | 7 | FALSE | [11 empty] | FALSE
[67 empty] | 6 | FALSE | [9 empty] | FALSE
[67 empty] | 5 | FALSE | [7 empty] | FALSE
[67 empty] | 4 | FALSE | [5 empty] | FALSE
[67 empty] | 3 | FALSE |  |  |  | FALSE
[67 empty] | 2 | FALSE |  | FALSE
[55 empty] | safety factor of FR NR | 1 motor- 2 points with EXBAR-N in the middle | [11 empty] | 1 | 0 | 0 | 0 | 0 | 0 | 0 | 0 | 0 | 0 | 0 | 0 | 0 | 0 | 15 | 0 | 0 | 0 | 0 | 0
[53 empty] | TRUE | O K | 81.716
[57 empty] | FALSE | FALSE | FALSE | FALSE | FALSE | FALSE | FALSE | FALSE | FALSE | FALSE | FALSE | FALSE | FALSE | FALSE | FALSE | FALSE | FALSE | FALSE | 19 | FALSE | FALSE | FALSE | FALSE | FALSE | FALSE | FALSE | FALSE | FALSE | FALSE | FALSE | FALSE | FALSE | FALSE | FALSE | FALSE | FALSE | FALSE | FALSE | FALSE | FALSE | FALSE
[57 empty] | FALSE | FALSE | FALSE | FALSE | FALSE | FALSE | FALSE | FALSE | FALSE | FALSE | FALSE | FALSE | FALSE | FALSE | FALSE | FALSE | FALSE | FALSE | 19 | FALSE | FALSE | FALSE | FALSE | FALSE | FALSE | FALSE | FALSE | FALSE | FALSE | FALSE | FALSE | FALSE | FALSE | FALSE | FALSE | FALSE | FALSE | FALSE | FALSE | FALSE | FALSE
[55 empty] | safety factor of FR NR | 1 motor - 1 point | [18 empty] | 8
[53 empty] | TRUE | O K | 40.858 | EASE Focus Index | -10 | -9 | -8 | -7 | -6 | -5 | -4 | -3 | -2 | -1 | 0 | 1 | 2 | 3 | 4 | 5 | 6 | 7 | 8 | 9 | 10 | 11 | 12 | 13 | 14 | 15 | 16 | 17 | 18 | 19 | 20 | 21 | 22 | 23 | 24 | 25 | 26 | 27 | 28 | 29 | 30
[57 empty] | 1 | 2 | 3 | 4 | 5 | 6 | 7 | 8 | 9 | 10 | 11 | 12 | 13 | 14 | 15 | 16 | 17 | 18 | 19 | 20 | 21 | 22 | 23 | 24 | 25 | 26 | 27 | 28 | 29 | 30 | 31 | 32 | 33 | 34 | 35 | 36 | 37 | 38 | 39 | 40 | 41
[95 empty] | FALSE |  | FALSE
[93 empty] | FALSE |  |  |  | FALSE
[91 empty] | FALSE | [5 empty] | FALSE
[89 empty] | FALSE | [7 empty] | FALSE
[56 empty] | 36 | 8 20 31: FALSE; 8 30 41: FALSE
[56 empty] | 35 | 8 18 29: FALSE; 8 30 41: FALSE
[56 empty] | 34 | 8 16 27: FALSE; 8 30 41: FALSE
[56 empty] | 33 | 8 14 25: FALSE; 8 30 41: FALSE
[56 empty] | 32 | 8 12 23: FALSE; 8 30 41: FALSE
[56 empty] | 31 | 8 11 22: FALSE; 8 29 40: FALSE
[56 empty] | 30 | 8 11 22: FALSE; 8 27 38: FALSE
[56 empty] | 29 | 8 11 22: FALSE; 8 25 36: FALSE
[56 empty] | 28 | 8 11 22: FALSE; 8 23 34: FALSE
[56 empty] | 27 | 2 13: FALSE; 8 29 40: FALSE
[56 empty] | 26 | 2 13: FALSE; 8 27 38: FALSE
[56 empty] | 25 | 2 13: FALSE; 8 25 36: FALSE
[56 empty] | 24 | 2 13: FALSE; 8 23 34: FALSE
[56 empty] | 23 | 2 13: FALSE; 8 21 32: FALSE
[56 empty] | 22 | 2 13: FALSE; 8 19 30: FALSE
[56 empty] | 21 | 2 13: FALSE; 8 18 29: FALSE
[56 empty] | 20 | 1 12: FALSE; 8 18 29: FALSE
[56 empty] | 19 | -1 10: 10; 8 18 29: 29
[56 empty] | 18 | -3 8: FALSE; 8 18 29: FALSE
[56 empty] | 17 | -5 6: FALSE; 8 18 29: FALSE
[56 empty] | 16 | -7 4: FALSE; 8 18 29: FALSE
[56 empty] | 15 | -9 2: FALSE; 8 18 29: FALSE
[56 empty] | 14 | -3 8: FALSE; 8 9 20: FALSE
[56 empty] | 13 | -5 6: FALSE; 8 9 20: FALSE
[56 empty] | 12 | -7 4: FALSE; 8 9 20: FALSE
[56 empty] | 11 | -9 2: FALSE; 8 9 20: FALSE
[56 empty] | 10 | -10 1: FALSE; 8 8 19: FALSE
[56 empty] | 9 | -10 1: FALSE; 6 17: FALSE
[56 empty] | 8 | -10 1: FALSE; 4 15: FALSE
[56 empty] | 7 | -10 1: FALSE; 2 13: FALSE
[56 empty] | 6 | -10 1: FALSE; 0 11: FALSE
[56 empty] | 5 | -10 1: FALSE; -2 9: FALSE
[56 empty] | 4 | -10 1: FALSE; -4 7: FALSE
[56 empty] | 3 | -10 1: FALSE; -6 5: FALSE
[56 empty] | 2 | -10 1: FALSE; -8 3: FALSE
[57 empty] | 0 | 0 | 0 | 0 | 0 | 0 | 0 | 0 | 0 | 10 | 0 | 0 | 0 | 0 | 0 | 0 | 0 | 0 | 0 | 0 | 0 | 0 | 0 | 0 | 0 | 0 | 0 | 0 | 29 | 0 | 0 | 0 | 0 | 0 | 0 | 0 | 0 | 0 | 0 | 0 | 0
[55 empty] | safety factor of FR NR | 1 motor -2 points with EXBAR-N and ADS-N | -1 10: 11; 8 18 29: 8 ADS-N
[53 empty] | TRUE | O K | 81.716 | EASE Focus Index | -10 | -9 | -8 | -7 | -6 | -5 | -4 | -3 | -2 | -1 | 0 | 1 | 2 | 3 | 4 | 5 | 6 | 7 | 8 | 9 | 10 | 11 | 12 | 13 | 14 | 15 | 16 | 17 | 18 | 19 | 20 | 21 | 22 | 23 | 24 | 25 | 26 | 27 | 28 | 29 | 30
[57 empty] | 1 | 2 | 3 | 4 | 5 | 6 | 7 | 8 | 9 | 10 | 11 | 12 | 13 | 14 | 15 | 16 | 17 | 18 | 19 | 20 | 21 | 22 | 23 | 24 | 25 | 26 | 27 | 28 | 29 | 30 | 31 | 32 | 33 | 34 | 35 | 36 | 37 | 38 | 39 | 40 | 41
[53 empty] | center om mass от А назад | [44 empty] | center om mass от R напред
[53 empty] | 511.6095 | [44 empty] | -608.3905
[57 empty] | 1 | 2 | 3 | 4 | 5 | 6 | 7 | 8 | 9 | 10 | 11 | 12 | 13 | 14 | 15 | 16 | 17 | 18 | 19 | 20 | 21 | 22 | 23 | 24 | 25 | 26 | 27 | 28 | 29 | 30 | 31 | 32 | 33 | 34 | 35 | 36 | 37 | 38 | 39 | 40 | 41
[35 empty] | изчисляване на центъра на тежеста на FR NR |  |  |  | изчисляване на центъра на тежеста на системата FR AR и АiRAY
enter the angle of frame FR-NR | [34 empty] | k- const | f-ъгъл | cos(f) | x=cos(f)*n(const) n=273.33076 за FR NR | x= (SUM Gi*xi)/G
ТУК ИМА КОНСТАНТА
0 | ТУК ИМА КОНСТАНТА
enter the number of cabinets from 1 up to 24 | [16 empty] | x ViRAY | 147.9393 | [16 empty] | 3.3679 | -3.3679 | 0.99827 | 272.8587 | 215.0624 | ТЕГЛОТО НА ФРЕЙМА!!! 9.4 кг
1 |  | N-RAY | [17 empty] | пресмятане на отместването на център на тежеста на следващата система(за да се сумират двете системи) | [29 empty] | k - safety factor
[6 empty] | d | k | b | b/2 | sin b/2 | c=sin(b/2)*d | 2c | e=a/2 | sin(e) | f=sin(e)*2c | g center of mass -x | h=g+f | center of mass X |  | v, NRAY | ъгъл | d AiRAY | j=cosv*d | q=z-j |  | най-долната колона | [14 empty] | да оправя теглото на sa nr |  |  | САМО ЗА SCVN F И NRAY
|  | enter the value of a-angle | [23 empty] | 147.9393 |  |  | z- център на тежест на боксовете след него спрямо първата колона |  | a - общ ъгъл |  | t= 74.85-a | sin t | m= sin t *n(const) | r= 56.78+a | sin r | p= sin r *q(const) | x= (SUM Gi*xi)/G | g - тегло на боксожете под тази | G-NRAY+SCNF - тегло на боксожете под тази + 2FR NR без exbar+sanr | L=m+n | J=x-p | A NRAY+SCN F+NRAY =x-J |  | Fa=((L-A)/L)*G | Fb=(A/L)*G | front | rear | front | rear
1 | 0 | 0 | from -6 to 6 |  | 0 | 176.8294 | 66.4299 | 66.4299 | 33.2149 | 0.54778 | 96.8639 | 193.7278 | 0 | 0 | 0 | 147.9393 | 147.9393 | 147.9393 | 147.9393 | 33.2149 | 33.2149 | 176.8294 | 147.9393 | -5.929e-08 |  | 147.9393 | 1 | 1 | 147.9393 |  | 0 | 0 | 74.8522 | 0.96526 | 186.5249 | 56.7851 | 0.83662 | 147.9393 | 156.0029 | 15 | 78.5 | 334.4642 | -5.929e-08 | 156.0029 |  | 41.8855 | 36.6145 | 190.9968 | 120.1711 | 190.9968 | 120.1711
2 |  | 0 | 0; 1; 2; 3; 4; 5; 6; 7; 8;10;12 |  | #DIV/0! | 176.8294 | 66.4299 | 66.4299 | 33.2149 | 0.54778 | 96.8639 | 193.7278 | 0 | 0 | 0 | 147.9393 | 147.9393 | 147.9393 | 0 | [5 empty] | #DIV/0! | FALSE | 1 | 0 | #DIV/0! |  | 0 | FALSE | 74.8522 | 0.96526 | 186.5249 | 56.7851 | 0.83662 | 147.9393 | #DIV/0! | 0 | 63.5 | 334.4642 | -147.9393 | #DIV/0! |  | #DIV/0! | #DIV/0! | #DIV/0! | #DIV/0! | #DIV/0! | #DIV/0! | #DIV/0!
3 |  | 0 | 0; 1; 2; 3; 4; 5; 6; 7; 8;10;12 |  | 0 | 176.8294 | 66.4299 | 66.4299 | 33.2149 | 0.54778 | 96.8639 | 193.7278 | 0 | 0 | 0 | 147.9393 | 147.9393 | 147.9393 | 0 | [6 empty] | FALSE | 1 | 0 | 0 |  | 0 | FALSE | 74.8522 | 0.96526 | 186.5249 | 56.7851 | 0.83662 | 147.9393 | 206.7452 | -15 | 48.5 | 334.4642 | -147.9393 | 354.6844 |  | -2.9321 | 51.4321 | -2728.4198 | 85.5497 | 2728.4198 | 85.5497 | 0
4 |  | 0 | 0; 1; 2; 3; 4; 5; 6; 7; 8;10;12 |  | 0 | 176.8294 | 66.4299 | 66.4299 | 33.2149 | 0.54778 | 96.8639 | 193.7278 | 0 | 0 | 0 | 147.9393 | 147.9393 | 147.9393 | 0 | [6 empty] | FALSE | 1 | 0 | 0 |  | 0 | FALSE | 74.8522 | 0.96526 | 186.5249 | 56.7851 | 0.83662 | 147.9393 | 299.3176 | -30 | 33.5 | 334.4642 | -147.9393 | 447.2569 |  | -11.2973 | 44.7973 | -708.1312 | 98.2201 | 708.1312 | 98.2201 | 0
5 |  | 0 | 0; 1; 2; 3; 4; 5; 6; 7; 8;10;12 |  | 0 | 176.8294 | 66.4299 | 66.4299 | 33.2149 | 0.54778 | 96.8639 | 193.7278 | 0 | 0 | 0 | 147.9393 | 147.9393 | 147.9393 | 0 | [6 empty] | FALSE | 1 | 0 | 0 |  | 0 | FALSE | 74.8522 | 0.96526 | 186.5249 | 56.7851 | 0.83662 | 147.9393 | 542.0076 | -45 | 18.5 | 334.4642 | -147.9393 | 689.9469 |  | -19.6626 | 38.1626 | -406.8642 | 115.2962 | 406.8642 | 115.2962 | 0
6 |  | 0 | 0; 1; 2; 3; 4; 5; 6; 7; 8;10;12 |  | 0 | 176.8294 | 66.4299 | 66.4299 | 33.2149 | 0.54778 | 96.8639 | 193.7278 | 0 | 0 | 0 | 147.9393 | 147.9393 | 147.9393 | 0 | [6 empty] | FALSE | 1 | 0 | 0 |  | 0 | FALSE | 74.8522 | 0.96526 | 186.5249 | 56.7851 | 0.83662 | 147.9393 | 2864.8973 | -60 | 3.5 | 334.4642 | -147.9393 | 3012.8366 |  | -28.0278 | 31.5278 | -285.4307 | 139.5593 | 285.4307 | 139.5593 | 0
7 |  | 0 | 0; 1; 2; 3; 4; 5; 6; 7; 8;10;12 |  | 0 | 176.8294 | 66.4299 | 66.4299 | 33.2149 | 0.54778 | 96.8639 | 193.7278 | 0 | 0 | 0 | 147.9393 | 147.9393 | 147.9393 | 0 | [6 empty] | FALSE | 1 | 0 | 0 |  | 0 | FALSE | 74.8522 | 0.96526 | 186.5249 | 56.7851 | 0.83662 | 147.9393 | -871.9253 | -75 | -11.5 | 334.4642 | -147.9393 | -723.986 |  | -36.3931 | 24.8931 | -219.8221 | 176.7561 | 219.8221 | 176.7561 | 0
8 |  | 0 | 0; 1; 2; 3; 4; 5; 6; 7; 8;10;12 |  | 0 | 176.8294 | 66.4299 | 66.4299 | 33.2149 | 0.54778 | 96.8639 | 193.7278 | 0 | 0 | 0 | 147.9393 | 147.9393 | 147.9393 | 0 | [6 empty] | FALSE | 1 | 0 | 0 |  | 0 | FALSE | 74.8522 | 0.96526 | 186.5249 | 56.7851 | 0.83662 | 147.9393 | -378.3827 | -90 | -26.5 | 334.4642 | -147.9393 | -230.4434 |  | -44.7583 | 18.2583 | -178.7378 | 240.9862 | 178.7378 | 240.9862 | 0
9 |  | 0 | 0; 1; 2; 3; 4; 5; 6; 7; 8;10;12 |  | 0 | 176.8294 | 66.4299 | 66.4299 | 33.2149 | 0.54778 | 96.8639 | 193.7278 | 0 | 0 | 0 | 147.9393 | 147.9393 | 147.9393 | 0 | [6 empty] | FALSE | 1 | 0 | 0 |  | 0 | FALSE | 74.8522 | 0.96526 | 186.5249 | 56.7851 | 0.83662 | 147.9393 | -241.6178 | -105 | -41.5 | 334.4642 | -147.9393 | -93.6786 |  | -53.1235 | 11.6235 | -150.5924 | 378.542 | 150.5924 | 378.542 | 0
10 |  | 0 | 0; 1; 2; 3; 4; 5; 6; 7; 8;10;12 |  | 0 | 176.8294 | 66.4299 | 66.4299 | 33.2149 | 0.54778 | 96.8639 | 193.7278 | 0 | 0 | 0 | 147.9393 | 147.9393 | 147.9393 | 0 | [6 empty] | FALSE | 1 | 0 | 0 |  | 0 | FALSE | 74.8522 | 0.96526 | 186.5249 | 56.7851 | 0.83662 | 147.9393 | -177.4715 | -120 | -56.5 | 334.4642 | -147.9393 | -29.5322 |  | -61.4888 | 4.9888 | -130.105 | 881.9778 | 130.105 | 881.9778 | 0
11 |  | 0 | 0; 1; 2; 3; 4; 5; 6; 7; 8;10;12 |  | 0.3 | 176.8294 | 66.4299 | 66.4299 | 33.2149 | 0.54778 | 96.8639 | 193.7278 | 0 | 0 | 0 | 147.9393 | 147.9393 | 147.9393 | 0 | [5 empty] | use the ground stack hole | FALSE | 1 | 0 | 0 |  | 0 | FALSE | 74.8522 | 0.96526 | 186.5249 | 56.7851 | 0.83662 | 147.9393 | -140.2397 | -135 | -71.5 | 334.4642 | -147.9393 | 7.6996 |  | -69.854 | -1.646 | -114.5245 | -2673.1935 | 114.5245 | 2673.1935 | 0.3
12 |  | 0 | 0; 1; 2; 3; 4; 5; 6; 7; 8;10;12 |  | 0.3 | 176.8294 | 66.4299 | 66.4299 | 33.2149 | 0.54778 | 96.8639 | 193.7278 | 0 | 0 | 0 | 147.9393 | 147.9393 | 147.9393 | 0 | [5 empty] | use the ground stack hole | FALSE | 1 | 0 | 0 |  | 0 | FALSE | 74.8522 | 0.96526 | 186.5249 | 56.7851 | 0.83662 | 147.9393 | -115.9207 | -150 | -86.5 | 334.4642 | -147.9393 | 32.0186 |  | -78.2193 | -8.2807 | -102.2766 | -531.3541 | 102.2766 | 531.3541 | 0.3
13 |  | 0 | 0; 1; 2; 3; 4; 5; 6; 7; 8;10;12 |  | 0.3 | 176.8294 | 66.4299 | 66.4299 | 33.2149 | 0.54778 | 96.8639 | 193.7278 | 0 | 0 | 0 | 147.9393 | 147.9393 | 147.9393 | 0 | [5 empty] | use the ground stack hole | FALSE | 1 | 0 | 0 |  | 0 | FALSE | 74.8522 | 0.96526 | 186.5249 | 56.7851 | 0.83662 | 147.9393 | -98.7896 | -165 | -101.5 | 334.4642 | -147.9393 | 49.1497 |  | -86.5845 | -14.9155 | -92.3953 | -294.9954 | 92.3953 | 294.9954 | 0.3
14 |  | 0 | 0; 1; 2; 3; 4; 5; 6; 7; 8;10;12 |  | 0.3 | 176.8294 | 66.4299 | 66.4299 | 33.2149 | 0.54778 | 96.8639 | 193.7278 | 0 | 0 | 0 | 147.9393 | 147.9393 | 147.9393 | 0 | [5 empty] | use the ground stack hole | FALSE | 1 | 0 | 0 |  | 0 | FALSE | 74.8522 | 0.96526 | 186.5249 | 56.7851 | 0.83662 | 147.9393 | -86.0699 | -180 | -116.5 | 334.4642 | -147.9393 | 61.8694 |  | -94.9498 | -21.5502 | -84.2551 | -204.174 | 84.2551 | 204.174 | 0.3
15 |  | 0 | 0; 1; 2; 3; 4; 5; 6; 7; 8;10;12 |  | 0.3 | 176.8294 | 66.4299 | 66.4299 | 33.2149 | 0.54778 | 96.8639 | 193.7278 | 0 | 0 | 0 | 147.9393 | 147.9393 | 147.9393 | 0 | [5 empty] | use the ground stack hole | FALSE | 1 | 0 | 0 |  | 0 | FALSE | 74.8522 | 0.96526 | 186.5249 | 56.7851 | 0.83662 | 147.9393 | -76.252 | -195 | -131.5 | 334.4642 | -147.9393 | 71.6873 |  | -103.315 | -28.185 | -77.4331 | -156.1114 | 77.4331 | 156.1114 | 0.3
16 |  | 0 | 0; 1; 2; 3; 4; 5; 6; 7; 8;10;12 |  | 0.3 | 176.8294 | 66.4299 | 66.4299 | 33.2149 | 0.54778 | 96.8639 | 193.7278 | 0 | 0 | 0 | 147.9393 | 147.9393 | 147.9393 | 0 | [5 empty] | use the ground stack hole | FALSE | 1 | 0 | 0 |  | 0 | FALSE | 74.8522 | 0.96526 | 186.5249 | 56.7851 | 0.83662 | 147.9393 | -68.4446 | -210 | -146.5 | 334.4642 | -147.9393 | 79.4946 |  | -111.6802 | -34.8198 | -71.6331 | -126.365 | 71.6331 | 126.365 | 0.3
17 |  | 0 | 0; 1; 2; 3; 4; 5; 6; 7; 8;10;12 |  | 0.3 | 176.8294 | 66.4299 | 66.4299 | 33.2149 | 0.54778 | 96.8639 | 193.7278 | 0 | 0 | 0 | 147.9393 | 147.9393 | 147.9393 | 0 | [5 empty] | use the ground stack hole | FALSE | 1 | 0 | 0 |  | 0 | FALSE | 74.8522 | 0.96526 | 186.5249 | 56.7851 | 0.83662 | 147.9393 | -62.0876 | -225 | -161.5 | 334.4642 | -147.9393 | 85.8517 |  | -120.0455 | -41.4545 | -66.6414 | -106.1404 | 66.6414 | 106.1404 | 0.3
18 |  | 0 | 0; 1; 2; 3; 4; 5; 6; 7; 8;10;12 |  | 0.3 | 176.8294 | 66.4299 | 66.4299 | 33.2149 | 0.54778 | 96.8639 | 193.7278 | 0 | 0 | 0 | 147.9393 | 147.9393 | 147.9393 | 0 | [5 empty] | use the ground stack hole | FALSE | 1 | 0 | 0 |  | 0 | FALSE | 74.8522 | 0.96526 | 186.5249 | 56.7851 | 0.83662 | 147.9393 | -56.811 | -240 | -176.5 | 334.4642 | -147.9393 | 91.1283 |  | -128.4107 | -48.0893 | -62.3001 | -91.4965 | 62.3001 | 91.4965 | 0.3
19 |  | 0 | 0; 1; 2; 3; 4; 5; 6; 7; 8;10;12 |  | 0.3 | 176.8294 | 66.4299 | 66.4299 | 33.2149 | 0.54778 | 96.8639 | 193.7278 | 0 | 0 | 0 | 147.9393 | 147.9393 | 147.9393 | 0 | [5 empty] | use the ground stack hole | FALSE | 1 | 0 | 0 |  | 0 | FALSE | 74.8522 | 0.96526 | 186.5249 | 56.7851 | 0.83662 | 147.9393 | -52.361 | -255 | -191.5 | 334.4642 | -147.9393 | 95.5782 |  | -136.776 | -54.724 | -58.4898 | -80.4034 | 58.4898 | 80.4034 | 0.3
20 |  | 0 | 0; 1; 2; 3; 4; 5; 6; 7; 8;10;12 |  | 0.3 | 176.8294 | 66.4299 | 66.4299 | 33.2149 | 0.54778 | 96.8639 | 193.7278 | 0 | 0 | 0 | 147.9393 | 147.9393 | 147.9393 | 0 | [5 empty] | use the ground stack hole | FALSE | 1 | 0 | 0 |  | 0 | FALSE | 74.8522 | 0.96526 | 186.5249 | 56.7851 | 0.83662 | 147.9393 | -48.5576 | -270 | -206.5 | 334.4642 | -147.9393 | 99.3817 |  | -145.1412 | -61.3588 | -55.1187 | -71.7094 | 55.1187 | 71.7094 | 0.3
21 |  | 0 | 0; 1; 2; 3; 4; 5; 6; 7; 8;10;12 |  | 0.3 | 176.8294 | 66.4299 | 66.4299 | 33.2149 | 0.54778 | 96.8639 | 193.7278 | 0 | 0 | 0 | 147.9393 | 147.9393 | 147.9393 | 0 | [5 empty] | use the ground stack hole | FALSE | 1 | 0 | 0 |  | 0 | FALSE | 74.8522 | 0.96526 | 186.5249 | 56.7851 | 0.83662 | 147.9393 | -45.2693 | -285 | -221.5 | 334.4642 | -147.9393 | 102.67 |  | -153.5064 | -67.9936 | -52.1151 | -64.712 | 52.1151 | 64.712 | 0.3
22 |  | 0 | 0; 1; 2; 3; 4; 5; 6; 7; 8;10;12 |  | 0.3 | 176.8294 | 66.4299 | 66.4299 | 33.2149 | 0.54778 | 96.8639 | 193.7278 | 0 | 0 | 0 | 147.9393 | 147.9393 | 147.9393 | 0 | [5 empty] | use the ground stack hole | FALSE | 1 | 0 | 0 |  | 0 | FALSE | 74.8522 | 0.96526 | 186.5249 | 56.7851 | 0.83662 | 147.9393 | -42.3981 | -300 | -236.5 | 334.4642 | -147.9393 | 105.5412 |  | -161.8717 | -74.6283 | -49.4219 | -58.9589 | 49.4219 | 58.9589 | 0.3
23 |  | 0 | 0; 1; 2; 3; 4; 5; 6; 7; 8;10;12 |  | 0.3 | 176.8294 | 66.4299 | 66.4299 | 33.2149 | 0.54778 | 96.8639 | 193.7278 | 0 | 0 | 0 | 147.9393 | 147.9393 | 147.9393 | 0 | [5 empty] | use the ground stack hole | FALSE | 1 | 0 | 0 |  | 0 | FALSE | 74.8522 | 0.96526 | 186.5249 | 56.7851 | 0.83662 | 147.9393 | -39.8693 | -315 | -251.5 | 334.4642 | -147.9393 | 108.0699 |  | -170.2369 | -81.2631 | -46.9933 | -54.1451 | 46.9933 | 54.1451 | 0.3
24 |  | 0 | 0; 1; 2; 3; 4; 5; 6; 7; 8;10;12 |  | 0.3 | 176.8294 | 66.4299 | 66.4299 | 33.2149 | 0.54778 | 96.8639 | 193.7278 | 0 | 0 | 0 | 147.9393 | 147.9393 | 147.9393 | 0 | [5 empty] | use the ground stack hole | FALSE | 1 | 0 | 0 |  | 0 | FALSE | 74.8522 | 0.96526 | 186.5249 | 56.7851 | 0.83662 | 147.9393 | -37.6253 | -330 | -266.5 | 334.4642 | -147.9393 | 110.314 |  | -178.6022 | -87.8978 | -44.7923 | -50.0581 | 44.7923 | 50.0581 | 0.3
enter the angle of frame FR NR | [30 empty] | ОБЩ ЪГЪЛ | 0 |  |  | изчисляване на центъра на тежеста на ВТОРИЯ FR NR спрямо неговата нула
[35 empty] | k- const | f-ъгъл | cos(f) | x=cos(f)*n(const) n=273.33076 за FR NR
[35 empty] | 3.3679 | -3.3679 | 0.99827 | 272.8587
изчисляване на центъра на тежеста на ВТОРИЯ FR AR спрямо най- горния FR NR
[36 empty] | a- общ ъгъл | sin(a) | n=sin(a)*((броя на колоните *193.7277797)+69+69) n=273.33076 за FR NR | РАЗСТОЯНИЕ
[36 empty] | 0 | 0 | 0 | 272.8587
0 |  | enter : 6, 5, 4, 3, 2, 1, 0, -1, -2, -3, -4, -6 or -8
enter the number of cabinets from 1 up to 12
1 |  | SCN-F |  |  |  | n | kn | kn-a | [5 empty] | cos(kn-a) | x=cos(kn-a)*n |  | h=x |  |  | пресмятане на отместването на център на тежеста на следващата система(за да се сумират двете системи) | [29 empty] | k - safety factor
|  | a-angle |  |  |  | d | k | b=k+a | b/2 | sin b/2 | c=sin(b/2)*d | 2c | e=a/2 | sin(e) | f=sin(e)*2c | g center of mass -x | h=g+f | center of mass X |  | v, SCN-F | ъгъл | n SCN-F | j=cosv*n | q=z-j |  | най-долната колона | [12 empty] | САМО ЗА SCN-F И NRAY |  | САМО ЗА SCN-F И NRAY |  |  | САМО ЗА SCN-F И NRAY
|  | enter the value of a-angle | [23 empty] | 236.6076 |  |  | z- център на тежест на боксовете след него спрямо първата колона | z- център на тежест на боксовете след него спрямо първата колона от горния array(началото на ккординатната система) | a - общ ъгъл |  | t= 48.34+a | sin t | m= sin t *n(const) | r= 55.90-a | sin r | p= sin r *q(const) | x= (SUM Gi*xi)/G | g SCN-F - тегло на боксожете под тази | G g SCN-F + NRAY - тегло на боксожете под тази+ 1x FR NR | L=m+p | J=x-m | A NRAY+SCN F =x-J |  | Fa=((L-A)/L)*G | Fb=(A/L)*G | front | rear | front | rear
1 | 0 | 0 | enter 0 or 2 or 5 |  |  | 316.6914 | 41.6582 | 41.6582 | [5 empty] | 0.74712 | 236.6076 | 236.6076 | 236.6076 | 236.6076 | 236.6076 | 41.6582 | 41.6582 | 316.6914 | 236.6076 | 0 |  | 236.6076 | 1 | 1 | 236.6076 | 236.6076 | 0 | 0 | 48.3418 | 0.74712 | 236.6076 | 55.9091 | 0.82815 | 311.0103 | 180.6692 | 33 | 55.5 | 547.6179 | 3.6948e-13 | 180.6692 |  | 37.1895 | 18.3105 | 161.3357 | 327.6814 | 161.3357 | 327.6814
2 |  | 0 | enter 0 or 2 or 5 |  |  | 375.5485 | 68.1834 | 68.1834 | 34.0917 | 0.56052 | 210.502 | 421.004 | 0 | 0 | 0 | 236.6076 | 236.6076 | 236.6076 | 0 | [6 empty] | FALSE | 1 | 0 | #DIV/0! |  | 0 | FALSE | 48.3418 | 0.74712 | 236.6076 | 55.9091 | 0.82815 | 311.0103 | #DIV/0! | 0 | 22.5 | 547.6179 | -236.6076 | #DIV/0! |  | #DIV/0! | #DIV/0! | #DIV/0! | #DIV/0! | #DIV/0! | #DIV/0!
3 |  | 0 | enter 0 or 2 or 5 |  |  | 375.5485 | 68.1834 | 68.1834 | 34.0917 | 0.56052 | 210.502 | 421.004 | 0 | 0 | 0 | 236.6076 | 236.6076 | 236.6076 | 0 | [6 empty] | FALSE | 1 | 0 | 0 |  | 0 | FALSE | 48.3418 | 0.74712 | 236.6076 | 55.9091 | 0.82815 | 311.0103 | -211.3418 | -33 | -10.5 | 547.6179 | -236.6076 | 25.2658 |  | -10.0156 | -0.48444 | -599.0681 | -12385.3129 | 599.0681 | 12385.3129
4 |  | 0 | enter 0 or 2 or 5 |  |  | 375.5485 | 68.1834 | 68.1834 | 34.0917 | 0.56052 | 210.502 | 421.004 | 0 | 0 | 0 | 236.6076 | 236.6076 | 236.6076 | 0 | [6 empty] | FALSE | 1 | 0 | 0 |  | 0 | FALSE | 48.3418 | 0.74712 | 236.6076 | 55.9091 | 0.82815 | 311.0103 | -51.0135 | -66 | -43.5 | 547.6179 | -236.6076 | 185.5941 |  | -28.7573 | -14.7427 | -208.6423 | -406.9823 | 208.6423 | 406.9823
5 |  | 0 | enter 0 or 2 or 5 |  |  | 375.5485 | 68.1834 | 68.1834 | 34.0917 | 0.56052 | 210.502 | 421.004 | 0 | 0 | 0 | 236.6076 | 236.6076 | 236.6076 | 0 | [6 empty] | FALSE | 1 | 0 | 0 |  | 0 | FALSE | 48.3418 | 0.74712 | 236.6076 | 55.9091 | 0.82815 | 311.0103 | -29.0077 | -99 | -76.5 | 547.6179 | -236.6076 | 207.5999 |  | -47.4991 | -29.0009 | -126.3181 | -206.8904 | 126.3181 | 206.8904
6 |  | 0 | enter 0 or 2 or 5 |  |  | 375.5485 | 68.1834 | 68.1834 | 34.0917 | 0.56052 | 210.502 | 421.004 | 0 | 0 | 0 | 236.6076 | 236.6076 | 236.6076 | 0 | [6 empty] | FALSE | 1 | 0 | 0 |  | 0 | FALSE | 48.3418 | 0.74712 | 236.6076 | 55.9091 | 0.82815 | 311.0103 | -20.2657 | -132 | -109.5 | 547.6179 | -236.6076 | 216.342 |  | -66.2409 | -43.2591 | -90.5784 | -138.6992 | 90.5784 | 138.6992
7 |  | 0 | enter 0 or 2 or 5 |  |  | 375.5485 | 68.1834 | 68.1834 | 34.0917 | 0.56052 | 210.502 | 421.004 | 0 | 0 | 0 | 236.6076 | 236.6076 | 236.6076 | 0 | [6 empty] | FALSE | 1 | 0 | 0 |  | 0 | FALSE | 48.3418 | 0.74712 | 236.6076 | 55.9091 | 0.82815 | 311.0103 | -15.5726 | -165 | -142.5 | 547.6179 | -236.6076 | 221.0351 |  | -84.9827 | -57.5173 | -70.6026 | -104.3165 | 70.6026 | 104.3165
8 |  | 0 | enter 0 or 2 or 5 |  |  | 375.5485 | 68.1834 | 68.1834 | 34.0917 | 0.56052 | 210.502 | 421.004 | 0 | 0 | 0 | 236.6076 | 236.6076 | 236.6076 | 0 | [6 empty] | FALSE | 1 | 0 | 0 |  | 0 | FALSE | 48.3418 | 0.74712 | 236.6076 | 55.9091 | 0.82815 | 311.0103 | -12.6444 | -198 | -175.5 | 547.6179 | -236.6076 | 223.9632 |  | -103.7245 | -71.7755 | -57.8455 | -83.594 | 57.8455 | 83.594
9 |  | 0 | enter 0 or 2 or 5 |  |  | 375.5485 | 68.1834 | 68.1834 | 34.0917 | 0.56052 | 210.502 | 421.004 | 0 | 0 | 0 | 236.6076 | 236.6076 | 236.6076 | 0 | [6 empty] | FALSE | 1 | 0 | 0 |  | 0 | FALSE | 48.3418 | 0.74712 | 236.6076 | 55.9091 | 0.82815 | 311.0103 | -10.6431 | -231 | -208.5 | 547.6179 | -236.6076 | 225.9645 |  | -122.4663 | -86.0337 | -48.9931 | -69.7401 | 48.9931 | 69.7401
10 |  | 0 | enter 0 or 2 or 5 |  |  | 375.5485 | 68.1834 | 68.1834 | 34.0917 | 0.56052 | 210.502 | 421.004 | 0 | 0 | 0 | 236.6076 | 236.6076 | 236.6076 | 0 | [6 empty] | FALSE | 1 | 0 | 0 |  | 0 | FALSE | 48.3418 | 0.74712 | 236.6076 | 55.9091 | 0.82815 | 311.0103 | -9.1888 | -264 | -241.5 | 547.6179 | -236.6076 | 227.4188 |  | -141.2081 | -100.2919 | -42.4905 | -59.8254 | 42.4905 | 59.8254
11 |  | 0 | enter 0 or 2 or 5 |  |  | 375.5485 | 68.1834 | 68.1834 | 34.0917 | 0.56052 | 210.502 | 421.004 | 0 | 0 | 0 | 236.6076 | 236.6076 | 236.6076 | 0 | [6 empty] | FALSE | 1 | 0 | 0 |  | 0 | FALSE | 48.3418 | 0.74712 | 236.6076 | 55.9091 | 0.82815 | 311.0103 | -8.0841 | -297 | -274.5 | 547.6179 | -236.6076 | 228.5235 |  | -159.9499 | -114.5501 | -37.5118 | -52.3788 | 37.5118 | 52.3788
12 |  | 0 | enter 0 or 2 or 5 |  |  | 375.5485 | 68.1834 | 68.1834 | 34.0917 | 0.56052 | 210.502 | 421.004 | 0 | 0 | 0 | 236.6076 | 236.6076 | 236.6076 | 0 | [6 empty] | FALSE | 1 | 0 | 0 |  | 0 | FALSE | 48.3418 | 0.74712 | 236.6076 | 55.9091 | 0.82815 | 311.0103 | -7.2166 | -330 | -307.5 | 547.6179 | -236.6076 | 229.3911 |  | -178.6917 | -128.8083 | -33.5774 | -46.5808 | 33.5774 | 46.5808
[31 empty] | ОБЩ ЪГЪЛ | 0
изчисляване на центъра на тежеста на ТРЕТИЯ FR NR спрямо неговата нула
[31 empty] | ОБЩ ЪГЪЛ | 0 |  |  | k- const | f-ъгъл | cos(f) | x=cos(f)*n(const) n=273.33076 за FR NR
[35 empty] | 3.3679 | -3.3679 | 0.99827 | 272.8587
изчисляване на центъра на тежеста на ТРЕТИЯ FR NR спрямо най- горния FR NR
[36 empty] | a- общ ъгъл | sin(a) | n=sin(a)*((броя на колоните N-RAY*193.72)+(броя на колоните SCN-F*421)+69+69+69) n=378.71303 за FR AR | РАЗСТОЯНИЕ
[36 empty] | 0 | 0 | 0 | 272.8587 |  |  |  | 366.9487
enter the number of cabinets from 1 up to 24 | [16 empty] | x NRAY | 147.9393
1 |  | N-RAY | [47 empty] | k - safety factor
|  | a-angle | да се оправят възможните градуси в колона D |  |  | d | k | b | b/2 | sin b/2 | c=sin(b/2)*d | 2c | e=a/2 | sin(e) | f=sin(e)*2c | g center of mass -x | h=g+f | center of mass X
|  | enter the value of a-angle |  | the real angle between the cabinets when pining in the groundstacking hole | [24 empty] | z- център на тежест на боксовете след него спрямо първата колона | z- център на тежест на боксовете след него спрямо първата колона от най -горния array(началото на ккординатната система) | a - общ ъгъл |  | t= 74.85-a | sin t | m= sin t *n(const) | r= 56.78+a | sin r | p= sin r *q(const) |  | g - тегло на боксожете под тази |  | L=m+n | J=x-p |  | A=z-J | Fa=((L-A)/L)*G | Fb=(A/L)*G | front | rear | front | rear
1 | 0 | 0 | from -6 to 6 | 0 | 0 | 176.8294 | 66.4299 | 66.4299 | 33.2149 | 0.54778 | 96.8639 | 193.7278 | 0 | 0 | 0 | 147.9393 | 147.9393 | 147.9393 | 147.9393 | [9 empty] | 147.9393 | 147.9393 | 0 |  | 74.8522 | 0.96526 | 186.5249 | 56.7851 | 0.83662 | 147.9393 |  | 15 |  | 334.4642 | -5.929e-08 |  | 147.9393 | 8.3652 | 6.6348 | 956.3383 | 663.1741 | 956.3383 | 663.1741 | от тук на долу, ако AJ е отрицателно стойността на клетката да е 0.3, ако е положително да е нула
2 |  | 0 | 0; 1; 2; 3; 4; 5; 6; 7; 8;10;12 | #DIV/0! | #DIV/0! | 176.8294 | 66.4299 | 66.4299 | 33.2149 | 0.54778 | 96.8639 | 193.7278 | 0 | 0 | 0 | 147.9393 | 147.9393 | 147.9393 | 0 | [5 empty] | #DIV/0! |  |  |  | #DIV/0! |  | 0 |  | 74.8522 | 0.96526 | 186.5249 | 56.7851 | 0.83662 | 147.9393 |  | 0 |  | 334.4642 | -147.9393 |  | #DIV/0! | #DIV/0! | #DIV/0! | #DIV/0! | #DIV/0! | #DIV/0! | #DIV/0! | #DIV/0!
3 |  | 0 | 0; 1; 2; 3; 4; 5; 6; 7; 8;10;12 | 0.3 | 0.3 | 176.8294 | 66.4299 | 66.4299 | 33.2149 | 0.54778 | 96.8639 | 193.7278 | 0 | 0 | 0 | 147.9393 | 147.9393 | 147.9393 | 0 | [5 empty] | use the ground stack hole |  |  |  | 0 |  | 0 |  | 74.8522 | 0.96526 | 186.5249 | 56.7851 | 0.83662 | 147.9393 |  | -15 |  | 334.4642 | -147.9393 |  | 147.9393 | -8.3652 | -6.6348 | -956.3383 | -663.1741 | 956.3383 | 663.1741 | 0.3
4 |  | 0 | 0; 1; 2; 3; 4; 5; 6; 7; 8;10;12 | 0.3 | 0.3 | 176.8294 | 66.4299 | 66.4299 | 33.2149 | 0.54778 | 96.8639 | 193.7278 | 0 | 0 | 0 | 147.9393 | 147.9393 | 147.9393 | 0 | [5 empty] | use the ground stack hole |  |  |  | 0 |  | 0 |  | 74.8522 | 0.96526 | 186.5249 | 56.7851 | 0.83662 | 147.9393 |  | -30 |  | 334.4642 | -147.9393 |  | 147.9393 | -16.7305 | -13.2695 | -478.1691 | -331.587 | 478.1691 | 331.587 | 0.3
5 |  | 0 | 0; 1; 2; 3; 4; 5; 6; 7; 8;10;12 | 0.3 | 0.3 | 176.8294 | 66.4299 | 66.4299 | 33.2149 | 0.54778 | 96.8639 | 193.7278 | 0 | 0 | 0 | 147.9393 | 147.9393 | 147.9393 | 0 | [5 empty] | use the ground stack hole |  |  |  | 0 |  | 0 |  | 74.8522 | 0.96526 | 186.5249 | 56.7851 | 0.83662 | 147.9393 |  | -45 |  | 334.4642 | -147.9393 |  | 147.9393 | -25.0957 | -19.9043 | -318.7794 | -221.058 | 318.7794 | 221.058 | 0.3
6 |  | 0 | 0; 1; 2; 3; 4; 5; 6; 7; 8;10;12 | 0.3 | 0.3 | 176.8294 | 66.4299 | 66.4299 | 33.2149 | 0.54778 | 96.8639 | 193.7278 | 0 | 0 | 0 | 147.9393 | 147.9393 | 147.9393 | 0 | [5 empty] | use the ground stack hole |  |  |  | 0 |  | 0 |  | 74.8522 | 0.96526 | 186.5249 | 56.7851 | 0.83662 | 147.9393 |  | -60 |  | 334.4642 | -147.9393 |  | 147.9393 | -33.461 | -26.539 | -239.0846 | -165.7935 | 239.0846 | 165.7935 | 0.3
7 |  | 0 | 0; 1; 2; 3; 4; 5; 6; 7; 8;10;12 | 0.3 | 0.3 | 176.8294 | 66.4299 | 66.4299 | 33.2149 | 0.54778 | 96.8639 | 193.7278 | 0 | 0 | 0 | 147.9393 | 147.9393 | 147.9393 | 0 | [5 empty] | use the ground stack hole |  |  |  | 0 |  | 0 |  | 74.8522 | 0.96526 | 186.5249 | 56.7851 | 0.83662 | 147.9393 |  | -75 |  | 334.4642 | -147.9393 |  | 147.9393 | -41.8262 | -33.1738 | -191.2677 | -132.6348 | 191.2677 | 132.6348 | 0.3
8 |  | 0 | 0; 1; 2; 3; 4; 5; 6; 7; 8;10;12 | 0.3 | 0.3 | 176.8294 | 66.4299 | 66.4299 | 33.2149 | 0.54778 | 96.8639 | 193.7278 | 0 | 0 | 0 | 147.9393 | 147.9393 | 147.9393 | 0 | [5 empty] | use the ground stack hole |  |  |  | 0 |  | 0 |  | 74.8522 | 0.96526 | 186.5249 | 56.7851 | 0.83662 | 147.9393 |  | -90 |  | 334.4642 | -147.9393 |  | 147.9393 | -50.1914 | -39.8086 | -159.3897 | -110.529 | 159.3897 | 110.529 | 0.3
9 |  | 0 | 0; 1; 2; 3; 4; 5; 6; 7; 8;10;12 | 0.3 | 0.3 | 176.8294 | 66.4299 | 66.4299 | 33.2149 | 0.54778 | 96.8639 | 193.7278 | 0 | 0 | 0 | 147.9393 | 147.9393 | 147.9393 | 0 | [5 empty] | use the ground stack hole |  |  |  | 0 |  | 0 |  | 74.8522 | 0.96526 | 186.5249 | 56.7851 | 0.83662 | 147.9393 |  | -105 |  | 334.4642 | -147.9393 |  | 147.9393 | -58.5567 | -46.4433 | -136.6198 | -94.7392 | 136.6198 | 94.7392 | 0.3
10 |  | 0 | 0; 1; 2; 3; 4; 5; 6; 7; 8;10;12 | 0.3 | 0.3 | 176.8294 | 66.4299 | 66.4299 | 33.2149 | 0.54778 | 96.8639 | 193.7278 | 0 | 0 | 0 | 147.9393 | 147.9393 | 147.9393 | 0 | [5 empty] | use the ground stack hole |  |  |  | 0 |  | 0 |  | 74.8522 | 0.96526 | 186.5249 | 56.7851 | 0.83662 | 147.9393 |  | -120 |  | 334.4642 | -147.9393 |  | 147.9393 | -66.9219 | -53.0781 | -119.5423 | -82.8968 | 119.5423 | 82.8968 | 0.3
11 |  | 0 | 0; 1; 2; 3; 4; 5; 6; 7; 8;10;12 | 0.3 | 0.3 | 176.8294 | 66.4299 | 66.4299 | 33.2149 | 0.54778 | 96.8639 | 193.7278 | 0 | 0 | 0 | 147.9393 | 147.9393 | 147.9393 | 0 | [5 empty] | use the ground stack hole |  |  |  | 0 |  | 0 |  | 74.8522 | 0.96526 | 186.5249 | 56.7851 | 0.83662 | 147.9393 |  | -135 |  | 334.4642 | -147.9393 |  | 147.9393 | -75.2872 | -59.7128 | -106.2598 | -73.686 | 106.2598 | 73.686 | 0.3
12 |  | 0 | 0; 1; 2; 3; 4; 5; 6; 7; 8;10;12 | 0.3 | 0.3 | 176.8294 | 66.4299 | 66.4299 | 33.2149 | 0.54778 | 96.8639 | 193.7278 | 0 | 0 | 0 | 147.9393 | 147.9393 | 147.9393 | 0 | [5 empty] | use the ground stack hole |  |  |  | 0 |  | 0 |  | 74.8522 | 0.96526 | 186.5249 | 56.7851 | 0.83662 | 147.9393 |  | -150 |  | 334.4642 | -147.9393 |  | 147.9393 | -83.6524 | -66.3476 | -95.6338 | -66.3174 | 95.6338 | 66.3174 | 0.3
13 |  | 0 | 0; 1; 2; 3; 4; 5; 6; 7; 8;10;12 | 0.3 | 0.3 | 176.8294 | 66.4299 | 66.4299 | 33.2149 | 0.54778 | 96.8639 | 193.7278 | 0 | 0 | 0 | 147.9393 | 147.9393 | 147.9393 | 0 | [5 empty] | use the ground stack hole |  |  |  | 0 |  | 0 |  | 74.8522 | 0.96526 | 186.5249 | 56.7851 | 0.83662 | 147.9393 |  | -165 |  | 334.4642 | -147.9393 |  | 147.9393 | -92.0177 | -72.9823 | -86.9398 | -60.2886 | 86.9398 | 60.2886 | 0.3
14 |  | 0 | 0; 1; 2; 3; 4; 5; 6; 7; 8;10;12 | 0.3 | 0.3 | 176.8294 | 66.4299 | 66.4299 | 33.2149 | 0.54778 | 96.8639 | 193.7278 | 0 | 0 | 0 | 147.9393 | 147.9393 | 147.9393 | 0 | [5 empty] | use the ground stack hole |  |  |  | 0 |  | 0 |  | 74.8522 | 0.96526 | 186.5249 | 56.7851 | 0.83662 | 147.9393 |  | -180 |  | 334.4642 | -147.9393 |  | 147.9393 | -100.3829 | -79.6171 | -79.6949 | -55.2645 | 79.6949 | 55.2645 | 0.3
15 |  | 0 | 0; 1; 2; 3; 4; 5; 6; 7; 8;10;12 | 0.3 | 0.3 | 176.8294 | 66.4299 | 66.4299 | 33.2149 | 0.54778 | 96.8639 | 193.7278 | 0 | 0 | 0 | 147.9393 | 147.9393 | 147.9393 | 0 | [5 empty] | use the ground stack hole |  |  |  | 0 |  | 0 |  | 74.8522 | 0.96526 | 186.5249 | 56.7851 | 0.83662 | 147.9393 |  | -195 |  | 334.4642 | -147.9393 |  | 147.9393 | -108.7481 | -86.2519 | -73.5645 | -51.0134 | 73.5645 | 51.0134 | 0.3
16 |  | 0 | 0; 1; 2; 3; 4; 5; 6; 7; 8;10;12 | 0.3 | 0.3 | 176.8294 | 66.4299 | 66.4299 | 33.2149 | 0.54778 | 96.8639 | 193.7278 | 0 | 0 | 0 | 147.9393 | 147.9393 | 147.9393 | 0 | [5 empty] | use the ground stack hole |  |  |  | 0 |  | 0 |  | 74.8522 | 0.96526 | 186.5249 | 56.7851 | 0.83662 | 147.9393 |  | -210 |  | 334.4642 | -147.9393 |  | 147.9393 | -117.1134 | -92.8866 | -68.3099 | -47.3696 | 68.3099 | 47.3696 | 0.3
17 |  | 0 | 0; 1; 2; 3; 4; 5; 6; 7; 8;10;12 | 0.3 | 0.3 | 176.8294 | 66.4299 | 66.4299 | 33.2149 | 0.54778 | 96.8639 | 193.7278 | 0 | 0 | 0 | 147.9393 | 147.9393 | 147.9393 | 0 | [5 empty] | use the ground stack hole |  |  |  | 0 |  | 0 |  | 74.8522 | 0.96526 | 186.5249 | 56.7851 | 0.83662 | 147.9393 |  | -225 |  | 334.4642 | -147.9393 |  | 147.9393 | -125.4786 | -99.5214 | -63.7559 | -44.2116 | 63.7559 | 44.2116 | 0.3
18 |  | 0 | 0; 1; 2; 3; 4; 5; 6; 7; 8;10;12 | 0.3 | 0.3 | 176.8294 | 66.4299 | 66.4299 | 33.2149 | 0.54778 | 96.8639 | 193.7278 | 0 | 0 | 0 | 147.9393 | 147.9393 | 147.9393 | 0 | [5 empty] | use the ground stack hole |  |  |  | 0 |  | 0 |  | 74.8522 | 0.96526 | 186.5249 | 56.7851 | 0.83662 | 147.9393 |  | -240 |  | 334.4642 | -147.9393 |  | 147.9393 | -133.8439 | -106.1561 | -59.7711 | -41.4484 | 59.7711 | 41.4484 | 0.3
19 |  | 0 | 0; 1; 2; 3; 4; 5; 6; 7; 8;10;12 | 0.3 | 0.3 | 176.8294 | 66.4299 | 66.4299 | 33.2149 | 0.54778 | 96.8639 | 193.7278 | 0 | 0 | 0 | 147.9393 | 147.9393 | 147.9393 | 0 | [5 empty] | use the ground stack hole |  |  |  | 0 |  | 0 |  | 74.8522 | 0.96526 | 186.5249 | 56.7851 | 0.83662 | 147.9393 |  | -255 |  | 334.4642 | -147.9393 |  | 147.9393 | -142.2091 | -112.7909 | -56.2552 | -39.0102 | 56.2552 | 39.0102 | 0.3
20 |  | 0 | 0; 1; 2; 3; 4; 5; 6; 7; 8;10;12 | 0.3 | 0.3 | 176.8294 | 66.4299 | 66.4299 | 33.2149 | 0.54778 | 96.8639 | 193.7278 | 0 | 0 | 0 | 147.9393 | 147.9393 | 147.9393 | 0 | [5 empty] | use the ground stack hole |  |  |  | 0 |  | 0 |  | 74.8522 | 0.96526 | 186.5249 | 56.7851 | 0.83662 | 147.9393 |  | -270 |  | 334.4642 | -147.9393 |  | 147.9393 | -150.5743 | -119.4257 | -53.1299 | -36.843 | 53.1299 | 36.843 | 0.3
21 |  | 0 | 0; 1; 2; 3; 4; 5; 6; 7; 8;10;12 | 0.3 | 0.3 | 176.8294 | 66.4299 | 66.4299 | 33.2149 | 0.54778 | 96.8639 | 193.7278 | 0 | 0 | 0 | 147.9393 | 147.9393 | 147.9393 | 0 | [5 empty] | use the ground stack hole |  |  |  | 0 |  | 0 |  | 74.8522 | 0.96526 | 186.5249 | 56.7851 | 0.83662 | 147.9393 |  | -285 |  | 334.4642 | -147.9393 |  | 147.9393 | -158.9396 | -126.0604 | -50.3336 | -34.9039 | 50.3336 | 34.9039 | 0.3 | да се оправи цвета защото е променено от 20 на 24 възможните колони
22 |  | 0 | 0; 1; 2; 3; 4; 5; 6; 7; 8;10;12 | 0.3 | 0.3 | 176.8294 | 66.4299 | 66.4299 | 33.2149 | 0.54778 | 96.8639 | 193.7278 | 0 | 0 | 0 | 147.9393 | 147.9393 | 147.9393 | 0 | [5 empty] | use the ground stack hole |  |  |  | 0 |  | 0 |  | 74.8522 | 0.96526 | 186.5249 | 56.7851 | 0.83662 | 147.9393 |  | -300 |  | 334.4642 | -147.9393 |  | 147.9393 | -167.3048 | -132.6952 | -47.8169 | -33.1587 | 47.8169 | 33.1587 | 0.3 | да се оправи цвета
23 |  | 0 | 0; 1; 2; 3; 4; 5; 6; 7; 8;10;12 | 0.3 | 0.3 | 176.8294 | 66.4299 | 66.4299 | 33.2149 | 0.54778 | 96.8639 | 193.7278 | 0 | 0 | 0 | 147.9393 | 147.9393 | 147.9393 | 0 | [5 empty] | use the ground stack hole |  |  |  | 0 |  | 0 |  | 74.8522 | 0.96526 | 186.5249 | 56.7851 | 0.83662 | 147.9393 |  | -315 |  | 334.4642 | -147.9393 |  | 147.9393 | -175.6701 | -139.3299 | -45.5399 | -31.5797 | 45.5399 | 31.5797 | 0.3 | да се оправи цвета
24 |  | 0 | 0; 1; 2; 3; 4; 5; 6; 7; 8;10;12 | 0.3 | 0.3 | 176.8294 | 66.4299 | 66.4299 | 33.2149 | 0.54778 | 96.8639 | 193.7278 | 0 | 0 | 0 | 147.9393 | 147.9393 | 147.9393 | 0 | [5 empty] | use the ground stack hole |  |  |  | 0 |  | 0 |  | 74.8522 | 0.96526 | 186.5249 | 56.7851 | 0.83662 | 147.9393 |  | -330 |  | 334.4642 | -147.9393 |  | 147.9393 | -184.0353 | -145.9647 | -43.4699 | -30.1443 | 43.4699 | 30.1443 | 0.3 | да се оправи цвета
пресмятане на разстоянието между центъра на тежеста спрямо първия отвор за шегел на фрейма
[73 empty] | 1 | -308 | -308 | -511.6095 | 511.6095 | 7.6095 | FALSE | 1
[73 empty] | 2 | -280 | -280 | -483.6095 | 483.6095 | 7.6095 | FALSE | 2
[73 empty] | 3 | -252 | -252 | -455.6095 | 455.6095 | 7.6095 | FALSE | 3
[73 empty] | 4 | -224 | -224 | -427.6095 | 427.6095 | 7.6095 | FALSE | 4
[73 empty] | 5 | -196 | -196 | -399.6095 | 399.6095 | 7.6095 | FALSE | 5
[73 empty] | 6 | -168 | -168 | -371.6095 | 371.6095 | 7.6095 | FALSE | 6
[73 empty] | 7 | -140 | -140 | -343.6095 | 343.6095 | 7.6095 | FALSE | 7
[73 empty] | 8 | -112 | -112 | -315.6095 | 315.6095 | 7.6095 | FALSE | 8
[73 empty] | 9 | -84 | -84 | -287.6095 | 287.6095 | 7.6095 | FALSE | 9
[73 empty] | 10 | -56 | -56 | -259.6095 | 259.6095 | 7.6095 | FALSE | 10
[73 empty] | 11 | -28 | -28 | -231.6095 | 231.6095 | 7.6095 | FALSE | 11
[73 empty] | 12 | 0 | 0 | -203.6095 | 203.6095 | 7.6095 | FALSE | 12
[73 empty] | 13 | 28 | 28 | -175.6095 | 175.6095 | 7.6095 | FALSE | 13
[73 empty] | 14 | 56 | 56 | -147.6095 | 147.6095 | 7.6095 | FALSE | 14
[73 empty] | 15 | 84 | 84 | -119.6095 | 119.6095 | 7.6095 | FALSE | 15
[73 empty] | 16 | 112 | 112 | -91.6095 | 91.6095 | 7.6095 | FALSE | 16
[73 empty] | 17 | 140 | 140 | -63.6095 | 63.6095 | 7.6095 | FALSE | 17
[73 empty] | 18 | 168 | 168 | -35.6095 | 35.6095 | 7.6095 | FALSE | 18
[73 empty] | 19 | 196 | 196 | -7.6095 | 7.6095 | 7.6095 | 19 | 19
[73 empty] | 20 | 224 | 224 | 20.3905 | 20.3905 | 7.6095 | FALSE | 20
[73 empty] | 21 | 252 | 252 | 48.3905 | 48.3905 | 7.6095 | FALSE | 21
[73 empty] | 22 | 280 | 280 | 76.3905 | 76.3905 | 7.6095 | FALSE | 22
[73 empty] | 23 | 308 | 308 | 104.3905 | 104.3905 | 7.6095 | FALSE | 23
[73 empty] | 24 | 336 | 336 | 132.3905 | 132.3905 | 7.6095 | FALSE | 24
[73 empty] | 25 | 364 | 364 | 160.3905 | 160.3905 | 7.6095 | FALSE | 25
[73 empty] | 26 | 392 | 392 | 188.3905 | 188.3905 | 7.6095 | FALSE | 26
[73 empty] | 27 | 420 | 420 | 216.3905 | 216.3905 | 7.6095 | FALSE | 27
[73 empty] | 28 | 448 | 448 | 244.3905 | 244.3905 | 7.6095 | FALSE | 28
[73 empty] | 29 | 476 | 476 | 272.3905 | 272.3905 | 7.6095 | FALSE | 29
[73 empty] | 30 | 504 | 504 | 300.3905 | 300.3905 | 7.6095 | FALSE | 30
[73 empty] | 31 | 532 | 532 | 328.3905 | 328.3905 | 7.6095 | FALSE | 31
[73 empty] | 32 | 560 | 560 | 356.3905 | 356.3905 | 7.6095 | FALSE | 32
[73 empty] | 33 | 588 | 588 | 384.3905 | 384.3905 | 7.6095 | FALSE | 33
[73 empty] | 34 | 616 | 616 | 412.3905 | 412.3905 | 7.6095 | FALSE | 34
[73 empty] | 35 | 644 | 644 | 440.3905 | 440.3905 | 7.6095 | FALSE | 35
[73 empty] | 36 | 672 | 672 | 468.3905 | 468.3905 | 7.6095 | FALSE | 36
[73 empty] | 37 | 700 | 700 | 496.3905 | 496.3905 | 7.6095 | FALSE | 37
[73 empty] | 38 | 728 | 728 | 524.3905 | 524.3905 | 7.6095 | FALSE | 38
[73 empty] | 39 | 756 | 756 | 552.3905 | 552.3905 | 7.6095 | FALSE | 39
[73 empty] | 40 | 784 | 784 | 580.3905 | 580.3905 | 7.6095 | FALSE | 40
[73 empty] | 41 | 812 | 812 | 608.3905 | 608.3905 | 7.6095 | FALSE | 41
Note on C2: Stanislav: разстояние между двата крайни отвора на FR NR с ЕXBAR в средата
Note on C3: разстояние от центъра на тежеста на системата до първия отвор за шегел
Note on C4: разстояние от първия отвор на EXBAR N до последния отвор на FR NR (ADS)
Note on C5: разтояние на центъра на тежеста на системат до първия отвор на EXBAR N
Note on C7: тегло на цялата система + кабели
Note on C9: център на тежест на системата спрямо предната точка на окачване
Note on C11: Stanislav: тегло на SCN-F
Note on C12: разстояние между предното и задното окачване на SCN-F
Note on C15: разстояние между точките на предното и задното окачване
Note on C18: Stanislav: 2x4000- отпред на NRAY
Note on C19: Stanislav: 2x3000- отпред на SCNF
Note on C20: Stanislav: 4300- FRONT OF FR NR
Note on C180: формулат ае различна за 2 системи които се огъват
Note on D2: Stanislav: разстояние между крайните отвори на наклонения фрейм. С EXBAR в средата
Note on D3: разстояние от центъра на тежеста на системата до първия отвор за шегел при накланяне на фрейма. Това разстояние се ползва за пресмятане на силите при EXBAR ОТЗАД!
Note on D4: Stanislav: разстояние между крайните отвори на наклонения фрейм+ EXBAR
Note on D5: разтояние на центъра на тежеста на системат до първия отвор на EXBAR N , който е отпред ПРИ НАКЛОНЕНА СИ-МА
Note on D18: 4400- задно NRAY
Note on D19: Stanislav: 2x3000- отпред на SCNF
Note on D20: Stanislav: - MIDDLE BAR OF FR NR
Note on E2: Stanislav: проектитрано разстояние между два отвора на EXBAR N- 28 mm
Note on E20: Stanislav: - MIDDLE BAR OF FR NR
Note on F2: Stanislav: проектитрано разстояние между първия отвор на фрейма и началото на координатната система в която смята центъра на тежеста. константи за FR AR
Note on AO172: Stanislav: 193.7277797 - разстояние между горната и долната точка на NRAY 69- височина на FR NR смята се от върха на най- горния фрейм- така изчисленията съвпадат с ease focus
Note on AO197: Stanislav: 193.7277797 - разстояние между горната и долната точка на NRAY 69- височина на FR NR смята се от върха на най- горния фрейм- така изчисленията съвпадат с ease focus

## SCN-F+N-RAY with NR-LINK
|  | Lx | Lo | Ao
L(2motors)= | 532 | 532 | 28 | 8
a(2motors)=a1-8 | 207.6166 | 207.6166
L(2motors) with exbar in front or at the back andN ADS | 784 | 784
a(2motors)with exbar in front =a+300 | 515.6166 | 515.6166
G | 68.4 | fr-nr set - 9.4 kg | NR LINK-1 kg
L | 547.6179
a | 215.6166
G , SCN-F | 33
L , SCN-F | 547.61
G , NRAY | 15
L, NRAY | 334.46
destroying force, kg NRAY | 4000 | 4400
destroying force, kg SCN-F | 3000 | 3000
[54 empty] | Weight total: | 68.4 |  | kg |  | Total weight includes: SCN-F, N-RAY, FR-NR set ( 9.4 kg), NR-LINK (1 kg), Main LS Cables (10 kg)
[51 empty] | TRUE |  | safety factor of FR NR | 2 motors, kg | front motor | [29 empty] | rear motor
[51 empty] | TRUE | O K | 88.9187 | with EXBAR-N at the front and ADS-N | 23.4151 | [29 empty] | 44.9849
[51 empty] | TRUE |  | safety factor of FR NR | 2 motors, kg | [11 empty] | front motor | [28 empty] | rear motor
[51 empty] | TRUE | O K | 79.5442 | with ADS-N and EXBAR-N at the back | [11 empty] | 50.2865 | [28 empty] | 18.1135
[51 empty] | TRUE |  | safety factor of FR NR | 2 motors, kg | [11 empty] | front motor | [18 empty] | rear motor
[51 empty] | TRUE | O K | 95.9085 | with EXBAR-N in the middle | [11 empty] | 41.7064 | [18 empty] | 26.6936
destroying force FR NR | 4300 | 4000 | 4000
| Fa=((L-a)/L)*G | Fb=(a/L)*G | [80 empty] | FALSE |  | FALSE
kg. | 41.4685 | 26.9315 | [78 empty] | FALSE |  |  |  | FALSE
[79 empty] | FALSE | [5 empty] | FALSE
[65 empty] | 16 | [11 empty] | FALSE | [7 empty] | FALSE
[65 empty] | 15 | [9 empty] | FALSE | [9 empty] | FALSE
[65 empty] | 14 | [7 empty] | FALSE | [11 empty] | FALSE
[65 empty] | 13 | [5 empty] | FALSE | [13 empty] | FALSE
[65 empty] | 12 |  |  |  | FALSE | [15 empty] | FALSE
[65 empty] | 11 |  | FALSE | [17 empty] | FALSE
[65 empty] | 10 | FALSE | [17 empty] | FALSE
[65 empty] | 9 | FALSE | [15 empty] | FALSE
[65 empty] | 8 | 1 | [13 empty] | 15
[65 empty] | 7 | FALSE | [11 empty] | FALSE
[65 empty] | 6 | FALSE | [9 empty] | FALSE
[65 empty] | 5 | FALSE | [7 empty] | FALSE
[65 empty] | 4 | FALSE | [5 empty] | FALSE
[65 empty] | 3 | FALSE |  |  |  | FALSE
[65 empty] | 2 | FALSE |  | FALSE
[53 empty] | safety factor of FR NR | 1 motor- 2 points with EXBAR-N in the middle | [11 empty] | 1 | 0 | 0 | 0 | 0 | 0 | 0 | 0 | 0 | 0 | 0 | 0 | 0 | 0 | 15 | 0 | 0 | 0 | 0 | 0
[51 empty] | TRUE | O K | 116.9591
[55 empty] | FALSE | FALSE | FALSE | FALSE | FALSE | FALSE | FALSE | FALSE | FALSE | FALSE | FALSE | FALSE | FALSE | FALSE | FALSE | FALSE | FALSE | FALSE | 19 | FALSE | FALSE | FALSE | FALSE | FALSE | FALSE | FALSE | FALSE | FALSE | FALSE | FALSE | FALSE | FALSE | FALSE | FALSE | FALSE | FALSE | FALSE | FALSE | FALSE | FALSE | FALSE
[55 empty] | FALSE | FALSE | FALSE | FALSE | FALSE | FALSE | FALSE | FALSE | FALSE | FALSE | FALSE | FALSE | FALSE | FALSE | FALSE | FALSE | FALSE | FALSE | 19 | FALSE | FALSE | FALSE | FALSE | FALSE | FALSE | FALSE | FALSE | FALSE | FALSE | FALSE | FALSE | FALSE | FALSE | FALSE | FALSE | FALSE | FALSE | FALSE | FALSE | FALSE | FALSE
[53 empty] | safety factor of FR NR | 1 motor - 1 point | [18 empty] | 8
[51 empty] | TRUE | O K | 58.4795 | EASE Focus Index | -10 | -9 | -8 | -7 | -6 | -5 | -4 | -3 | -2 | -1 | 0 | 1 | 2 | 3 | 4 | 5 | 6 | 7 | 8 | 9 | 10 | 11 | 12 | 13 | 14 | 15 | 16 | 17 | 18 | 19 | 20 | 21 | 22 | 23 | 24 | 25 | 26 | 27 | 28 | 29 | 30
[55 empty] | 1 | 2 | 3 | 4 | 5 | 6 | 7 | 8 | 9 | 10 | 11 | 12 | 13 | 14 | 15 | 16 | 17 | 18 | 19 | 20 | 21 | 22 | 23 | 24 | 25 | 26 | 27 | 28 | 29 | 30 | 31 | 32 | 33 | 34 | 35 | 36 | 37 | 38 | 39 | 40 | 41
[93 empty] | FALSE |  | FALSE
[91 empty] | FALSE |  |  |  | FALSE
[89 empty] | FALSE | [5 empty] | FALSE
[87 empty] | FALSE | [7 empty] | FALSE
[54 empty] | 36 | 8 20 31: FALSE; 8 30 41: FALSE
[54 empty] | 35 | 8 18 29: FALSE; 8 30 41: FALSE
[54 empty] | 34 | 8 16 27: FALSE; 8 30 41: FALSE
[54 empty] | 33 | 8 14 25: FALSE; 8 30 41: FALSE
[54 empty] | 32 | 8 12 23: FALSE; 8 30 41: FALSE
[54 empty] | 31 | 8 11 22: FALSE; 8 29 40: FALSE
[54 empty] | 30 | 8 11 22: FALSE; 8 27 38: FALSE
[54 empty] | 29 | 8 11 22: FALSE; 8 25 36: FALSE
[54 empty] | 28 | 8 11 22: FALSE; 8 23 34: FALSE
[54 empty] | 27 | 2 13: FALSE; 8 29 40: FALSE
[54 empty] | 26 | 2 13: FALSE; 8 27 38: FALSE
[54 empty] | 25 | 2 13: FALSE; 8 25 36: FALSE
[54 empty] | 24 | 2 13: FALSE; 8 23 34: FALSE
[54 empty] | 23 | 2 13: FALSE; 8 21 32: FALSE
[54 empty] | 22 | 2 13: FALSE; 8 19 30: FALSE
[54 empty] | 21 | 2 13: FALSE; 8 18 29: FALSE
[54 empty] | 20 | 1 12: FALSE; 8 18 29: FALSE
[54 empty] | 19 | -1 10: 10; 8 18 29: 29
[54 empty] | 18 | -3 8: FALSE; 8 18 29: FALSE
[54 empty] | 17 | -5 6: FALSE; 8 18 29: FALSE
[54 empty] | 16 | -7 4: FALSE; 8 18 29: FALSE
[54 empty] | 15 | -9 2: FALSE; 8 18 29: FALSE
[54 empty] | 14 | -3 8: FALSE; 8 9 20: FALSE
[54 empty] | 13 | -5 6: FALSE; 8 9 20: FALSE
[54 empty] | 12 | -7 4: FALSE; 8 9 20: FALSE
[54 empty] | 11 | -9 2: FALSE; 8 9 20: FALSE
[54 empty] | 10 | -10 1: FALSE; 8 8 19: FALSE
[54 empty] | 9 | -10 1: FALSE; 6 17: FALSE
[54 empty] | 8 | -10 1: FALSE; 4 15: FALSE
[54 empty] | 7 | -10 1: FALSE; 2 13: FALSE
[54 empty] | 6 | -10 1: FALSE; 0 11: FALSE
[54 empty] | 5 | -10 1: FALSE; -2 9: FALSE
[54 empty] | 4 | -10 1: FALSE; -4 7: FALSE
[54 empty] | 3 | -10 1: FALSE; -6 5: FALSE
[54 empty] | 2 | -10 1: FALSE; -8 3: FALSE
[55 empty] | 0 | 0 | 0 | 0 | 0 | 0 | 0 | 0 | 0 | 10 | 0 | 0 | 0 | 0 | 0 | 0 | 0 | 0 | 0 | 0 | 0 | 0 | 0 | 0 | 0 | 0 | 0 | 0 | 29 | 0 | 0 | 0 | 0 | 0 | 0 | 0 | 0 | 0 | 0 | 0 | 0
[53 empty] | safety factor of FR NR | 1 motor -2 points with EXBAR-N and ADS-N | -1 10: 11; 8 18 29: 8 ADS-N
[51 empty] | TRUE | O K | 116.9591 | EASE Focus Index | -10 | -9 | -8 | -7 | -6 | -5 | -4 | -3 | -2 | -1 | 0 | 1 | 2 | 3 | 4 | 5 | 6 | 7 | 8 | 9 | 10 | 11 | 12 | 13 | 14 | 15 | 16 | 17 | 18 | 19 | 20 | 21 | 22 | 23 | 24 | 25 | 26 | 27 | 28 | 29 | 30
[55 empty] | 1 | 2 | 3 | 4 | 5 | 6 | 7 | 8 | 9 | 10 | 11 | 12 | 13 | 14 | 15 | 16 | 17 | 18 | 19 | 20 | 21 | 22 | 23 | 24 | 25 | 26 | 27 | 28 | 29 | 30 | 31 | 32 | 33 | 34 | 35 | 36 | 37 | 38 | 39 | 40 | 41
[51 empty] | center om mass от А назад | [44 empty] | center om mass от R напред
enter the angle of frame FR-NR | [50 empty] | 515.6166 | [44 empty] | -604.3834
0 | [33 empty] | изчисляване на центъра на тежеста на FR NR |  |  |  | изчисляване на центъра на тежеста на системата FR NR и NRAY
[34 empty] | k- const | f-ъгъл | cos(f) | x=cos(f)*n(const) n=273.33076 за FR NR | x= (SUM Gi*xi)/G
enter the number of cabinets from 1 up to 12 | [33 empty] | 3.3679 | -3.3679 | 0.99827 | 272.8587 | 215.6166
1 |  | SCN-F |  |  |  | n | kn | kn-a | [5 empty] | cos(kn-a) | x=cos(kn-a)*n |  | h=x |  |  | пресмятане на отместването на център на тежеста на следващата система(за да се сумират двете системи) | [28 empty] | k - safety factor
|  | a-angle |  |  |  | d | k | b=k+a | b/2 | sin b/2 | c=sin(b/2)*d | 2c | e=a/2 | sin(e) | f=sin(e)*2c | g center of mass -x | h=g+f | center of mass X |  | v, SCN-F | ъгъл | n SCN-F | j=cosv*n | q=z-j |  | най-долната колона | [16 empty] | САМО ЗА SCV F И AiRAY
|  | enter the value of a-angle | [23 empty] | 236.6076 |  |  | z- център на тежест на боксовете след него спрямо първата колона | a - общ ъгъл |  | t= 48.34+a | sin t | m= sin t *n(const) | r= 55.90-a | sin r | p= sin r *q(const) | x= (SUM Gi*xi)/G | g SCN-F - тегло на боксожете под тази | G g SCV F - тегло на боксожете под тази +AiRAY | L=m+p | J=x-p | Asc8+la12 =x-J | Asc8=z-J | Fa=((L-A)/L)*G | Fb=(A/L)*G | front | rear | front | rear
1 | 0 | 0 | enter 0 or 2 or 5 |  |  | 316.6914 | 41.6582 | 41.6582 | [5 empty] | 0.74712 | 236.6076 | 236.6076 | 236.6076 | 236.6076 | 236.6076 | 41.6582 | 41.6582 | 316.6914 | 236.6076 | 0 |  | 236.6076 | 1 | 1 | 236.6076 | 0 | 0 | 48.3418 | 0.74712 | 236.6076 | 55.9091 | 0.82815 | 311.0103 | 204.6355 | 33 | 49 | 547.6179 | -74.4027 | 279.0382 | 311.0103 | 24.0321 | 24.9679 | 249.6661 | 240.3085 | 249.6661 | 240.3085
2 |  | 0 | enter 0 or 2 or 5 |  |  | 375.5485 | 68.1834 | 68.1834 | 34.0917 | 0.56052 | 210.502 | 421.004 | 0 | 0 | 0 | 236.6076 | 236.6076 | 236.6076 | 0 | [6 empty] | FALSE | 1 | 0 | #DIV/0! | 0 | FALSE | 48.3418 | 0.74712 | 236.6076 | 55.9091 | 0.82815 | 311.0103 | #DIV/0! | 0 | 16 | 547.6179 | -311.0103 | #DIV/0! | #DIV/0! | #DIV/0! | #DIV/0! | #DIV/0! | #DIV/0! | #DIV/0! | #DIV/0!
3 |  | 0 | enter 0 or 2 or 5 |  |  | 375.5485 | 68.1834 | 68.1834 | 34.0917 | 0.56052 | 210.502 | 421.004 | 0 | 0 | 0 | 236.6076 | 236.6076 | 236.6076 | 0 | [6 empty] | FALSE | 1 | 0 | 0 | 0 | FALSE | 48.3418 | 0.74712 | 236.6076 | 55.9091 | 0.82815 | 311.0103 | -130.5347 | -33 | -17 | 547.6179 | -311.0103 | 180.4756 | 311.0103 | -11.3974 | -5.6026 | -526.436 | -1070.9308 | 526.436 | 1070.9308
4 |  | 0 | enter 0 or 2 or 5 |  |  | 375.5485 | 68.1834 | 68.1834 | 34.0917 | 0.56052 | 210.502 | 421.004 | 0 | 0 | 0 | 236.6076 | 236.6076 | 236.6076 | 0 | [6 empty] | FALSE | 1 | 0 | 0 | 0 | FALSE | 48.3418 | 0.74712 | 236.6076 | 55.9091 | 0.82815 | 311.0103 | -44.3818 | -66 | -50 | 547.6179 | -311.0103 | 266.6285 | 311.0103 | -25.6556 | -24.3444 | -233.867 | -246.4633 | 233.867 | 246.4633
5 |  | 0 | enter 0 or 2 or 5 |  |  | 375.5485 | 68.1834 | 68.1834 | 34.0917 | 0.56052 | 210.502 | 421.004 | 0 | 0 | 0 | 236.6076 | 236.6076 | 236.6076 | 0 | [6 empty] | FALSE | 1 | 0 | 0 | 0 | FALSE | 48.3418 | 0.74712 | 236.6076 | 55.9091 | 0.82815 | 311.0103 | -26.736 | -99 | -83 | 547.6179 | -311.0103 | 284.2743 | 311.0103 | -39.9138 | -43.0862 | -150.3239 | -139.2558 | 150.3239 | 139.2558
6 |  | 0 | enter 0 or 2 or 5 |  |  | 375.5485 | 68.1834 | 68.1834 | 34.0917 | 0.56052 | 210.502 | 421.004 | 0 | 0 | 0 | 236.6076 | 236.6076 | 236.6076 | 0 | [6 empty] | FALSE | 1 | 0 | 0 | 0 | FALSE | 48.3418 | 0.74712 | 236.6076 | 55.9091 | 0.82815 | 311.0103 | -19.1301 | -132 | -116 | 547.6179 | -311.0103 | 291.8802 | 311.0103 | -54.172 | -61.828 | -110.7583 | -97.0435 | 110.7583 | 97.0435
7 |  | 0 | enter 0 or 2 or 5 |  |  | 375.5485 | 68.1834 | 68.1834 | 34.0917 | 0.56052 | 210.502 | 421.004 | 0 | 0 | 0 | 236.6076 | 236.6076 | 236.6076 | 0 | [6 empty] | FALSE | 1 | 0 | 0 | 0 | FALSE | 48.3418 | 0.74712 | 236.6076 | 55.9091 | 0.82815 | 311.0103 | -14.8932 | -165 | -149 | 547.6179 | -311.0103 | 296.1171 | 311.0103 | -68.4302 | -80.5698 | -87.6805 | -74.4696 | 87.6805 | 74.4696
8 |  | 0 | enter 0 or 2 or 5 |  |  | 375.5485 | 68.1834 | 68.1834 | 34.0917 | 0.56052 | 210.502 | 421.004 | 0 | 0 | 0 | 236.6076 | 236.6076 | 236.6076 | 0 | [6 empty] | FALSE | 1 | 0 | 0 | 0 | FALSE | 48.3418 | 0.74712 | 236.6076 | 55.9091 | 0.82815 | 311.0103 | -12.1928 | -198 | -182 | 547.6179 | -311.0103 | 298.8175 | 311.0103 | -82.6884 | -99.3116 | -72.5615 | -60.4159 | 72.5615 | 60.4159
9 |  | 0 | enter 0 or 2 or 5 |  |  | 375.5485 | 68.1834 | 68.1834 | 34.0917 | 0.56052 | 210.502 | 421.004 | 0 | 0 | 0 | 236.6076 | 236.6076 | 236.6076 | 0 | [6 empty] | FALSE | 1 | 0 | 0 | 0 | FALSE | 48.3418 | 0.74712 | 236.6076 | 55.9091 | 0.82815 | 311.0103 | -10.3213 | -231 | -215 | 547.6179 | -311.0103 | 300.689 | 311.0103 | -96.9467 | -118.0533 | -61.8897 | -50.8245 | 61.8897 | 50.8245
10 |  | 0 | enter 0 or 2 or 5 |  |  | 375.5485 | 68.1834 | 68.1834 | 34.0917 | 0.56052 | 210.502 | 421.004 | 0 | 0 | 0 | 236.6076 | 236.6076 | 236.6076 | 0 | [6 empty] | FALSE | 1 | 0 | 0 | 0 | FALSE | 48.3418 | 0.74712 | 236.6076 | 55.9091 | 0.82815 | 311.0103 | -8.9479 | -264 | -248 | 547.6179 | -311.0103 | 302.0624 | 311.0103 | -111.2049 | -136.7951 | -53.9545 | -43.8612 | 53.9545 | 43.8612
11 |  | 0 | enter 0 or 2 or 5 |  |  | 375.5485 | 68.1834 | 68.1834 | 34.0917 | 0.56052 | 210.502 | 421.004 | 0 | 0 | 0 | 236.6076 | 236.6076 | 236.6076 | 0 | [6 empty] | FALSE | 1 | 0 | 0 | 0 | FALSE | 48.3418 | 0.74712 | 236.6076 | 55.9091 | 0.82815 | 311.0103 | -7.8971 | -297 | -281 | 547.6179 | -311.0103 | 303.1132 | 311.0103 | -125.4631 | -155.5369 | -47.8228 | -38.576 | 47.8228 | 38.576
12 |  | 0 | enter 0 or 2 or 5 |  |  | 375.5485 | 68.1834 | 68.1834 | 34.0917 | 0.56052 | 210.502 | 421.004 | 0 | 0 | 0 | 236.6076 | 236.6076 | 236.6076 | 0 | [6 empty] | FALSE | 1 | 0 | 0 | 0 | FALSE | 48.3418 | 0.74712 | 236.6076 | 55.9091 | 0.82815 | 311.0103 | -7.0672 | -330 | -314 | 547.6179 | -311.0103 | 303.9431 | 311.0103 | -139.7213 | -174.2787 | -42.9426 | -34.4276 | 42.9426 | 34.4276
[30 empty] | ОБЩ ЪГЪЛ | 0
enter the number of cabinets from 1 up to 8 | [16 empty] | x AiRAY | 147.9393
1 |  | N-RAY | [46 empty] | k - safety factor
|  | a-angle |  |  |  | d | k | b | b/2 | sin b/2 | c=sin(b/2)*d | 2c | e=a/2 | sin(e) | f=sin(e)*2c | g center of mass -x | h=g+f | center of mass X
|  | enter the value of a-angle | [26 empty] | z- център на тежест на боксовете след него спрямо първата колона | a - общ ъгъл |  | t= 74.85-a | sin t | m= sin t *n(const) | r= 56.78+a | sin r | p= sin r *q(const) |  | g - тегло на боксожете под тази |  | L=m+n | J=x-p |  | A=z-J | Fa=((L-A)/L)*G | Fb=(A/L)*G | front | rear | front | rear
1 | 0 | 0 | ONLY 0 |  | 0 | 176.8294 | 66.4299 | 66.4299 | 33.2149 | 0.54778 | 96.8639 | 193.7278 | 0 | 0 | 0 | 147.9393 | 147.9393 | 147.9393 | 147.9393 | [9 empty] | 147.9393 | 0 |  | 74.8522 | 0.96526 | 186.5249 | 56.7851 | 0.83662 | 147.9393 |  | 15 |  | 334.4642 | -5.929e-08 |  | 147.9393 | 8.3652 | 6.6348 | 956.3383 | 663.1741 | 956.3383 | 663.1741
2 |  | 0 | 0; 1; 2; 3; 4; 5; 6; 7; 8;10 |  | 0 | 176.8294 | 66.4299 | 66.4299 | 33.2149 | 0.54778 | 96.8639 | 193.7278 | 0 | 0 | 0 | 147.9393 | 147.9393 | 147.9393 | 0 | [5 empty] | #DIV/0! |  |  |  | #DIV/0! | 0 |  | 74.8522 | 0.96526 | 186.5249 | 56.7851 | 0.83662 | 147.9393 |  | 0 |  | 334.4642 | -147.9393 |  | #DIV/0! | #DIV/0! | #DIV/0! | #DIV/0! | #DIV/0! | #DIV/0! | #DIV/0!
3 |  | 0 | 0; 1; 2; 3; 4; 5; 6; 7; 8;10;12 |  | 0 | 176.8294 | 66.4299 | 66.4299 | 33.2149 | 0.54778 | 96.8639 | 193.7278 | 0 | 0 | 0 | 147.9393 | 147.9393 | 147.9393 | 0 | [5 empty] | use the ground stack hole |  |  |  | 0 | 0 |  | 74.8522 | 0.96526 | 186.5249 | 56.7851 | 0.83662 | 147.9393 |  | -15 |  | 334.4642 | -147.9393 |  | 147.9393 | -8.3652 | -6.6348 | -956.3383 | -663.1741 | 956.3383 | 663.1741
4 |  | 0 | 0; 1; 2; 3; 4; 5; 6; 7; 8;10;12 |  | 0 | 176.8294 | 66.4299 | 66.4299 | 33.2149 | 0.54778 | 96.8639 | 193.7278 | 0 | 0 | 0 | 147.9393 | 147.9393 | 147.9393 | 0 | [5 empty] | use the ground stack hole |  |  |  | 0 | 0 |  | 74.8522 | 0.96526 | 186.5249 | 56.7851 | 0.83662 | 147.9393 |  | -30 |  | 334.4642 | -147.9393 |  | 147.9393 | -16.7305 | -13.2695 | -478.1691 | -331.587 | 478.1691 | 331.587
5 |  | 0 | 0; 1; 2; 3; 4; 5; 6; 7; 8;10;12 |  | 0 | 176.8294 | 66.4299 | 66.4299 | 33.2149 | 0.54778 | 96.8639 | 193.7278 | 0 | 0 | 0 | 147.9393 | 147.9393 | 147.9393 | 0 | [5 empty] | use the ground stack hole |  |  |  | 0 | 0 |  | 74.8522 | 0.96526 | 186.5249 | 56.7851 | 0.83662 | 147.9393 |  | -45 |  | 334.4642 | -147.9393 |  | 147.9393 | -25.0957 | -19.9043 | -318.7794 | -221.058 | 318.7794 | 221.058
6 |  | 0 | 0; 1; 2; 3; 4; 5; 6; 7; 8;10;12 |  | 0 | 176.8294 | 66.4299 | 66.4299 | 33.2149 | 0.54778 | 96.8639 | 193.7278 | 0 | 0 | 0 | 147.9393 | 147.9393 | 147.9393 | 0 | [5 empty] | use the ground stack hole |  |  |  | 0 | 0 |  | 74.8522 | 0.96526 | 186.5249 | 56.7851 | 0.83662 | 147.9393 |  | -60 |  | 334.4642 | -147.9393 |  | 147.9393 | -33.461 | -26.539 | -239.0846 | -165.7935 | 239.0846 | 165.7935
7 |  | 0 | 0; 1; 2; 3; 4; 5; 6; 7; 8;10;12 |  | 0 | 176.8294 | 66.4299 | 66.4299 | 33.2149 | 0.54778 | 96.8639 | 193.7278 | 0 | 0 | 0 | 147.9393 | 147.9393 | 147.9393 | 0 | [5 empty] | use the ground stack hole |  |  |  | 0 | 0 |  | 74.8522 | 0.96526 | 186.5249 | 56.7851 | 0.83662 | 147.9393 |  | -75 |  | 334.4642 | -147.9393 |  | 147.9393 | -41.8262 | -33.1738 | -191.2677 | -132.6348 | 191.2677 | 132.6348
8 |  | 0 | 0; 1; 2; 3; 4; 5; 6; 7; 8;10;12 |  | 0 | 176.8294 | 66.4299 | 66.4299 | 33.2149 | 0.54778 | 96.8639 | 193.7278 | 0 | 0 | 0 | 147.9393 | 147.9393 | 147.9393 | 0 | [5 empty] | use the ground stack hole |  |  |  | 0 | 0 |  | 74.8522 | 0.96526 | 186.5249 | 56.7851 | 0.83662 | 147.9393 |  | -90 |  | 334.4642 | -147.9393 |  | 147.9393 | -50.1914 | -39.8086 | -159.3897 | -110.529 | 159.3897 | 110.529
пресмятане на разстоянието между центъра на тежеста спрямо първия отвор за шегел на фрейма
[71 empty] | 1 | -308 | -308 | -515.6166 | 515.6166 | 11.6166 | FALSE | 1
[71 empty] | 2 | -280 | -280 | -487.6166 | 487.6166 | 11.6166 | FALSE | 2
[71 empty] | 3 | -252 | -252 | -459.6166 | 459.6166 | 11.6166 | FALSE | 3
[71 empty] | 4 | -224 | -224 | -431.6166 | 431.6166 | 11.6166 | FALSE | 4
[71 empty] | 5 | -196 | -196 | -403.6166 | 403.6166 | 11.6166 | FALSE | 5
[71 empty] | 6 | -168 | -168 | -375.6166 | 375.6166 | 11.6166 | FALSE | 6
[71 empty] | 7 | -140 | -140 | -347.6166 | 347.6166 | 11.6166 | FALSE | 7
[71 empty] | 8 | -112 | -112 | -319.6166 | 319.6166 | 11.6166 | FALSE | 8
[71 empty] | 9 | -84 | -84 | -291.6166 | 291.6166 | 11.6166 | FALSE | 9
[71 empty] | 10 | -56 | -56 | -263.6166 | 263.6166 | 11.6166 | FALSE | 10
[71 empty] | 11 | -28 | -28 | -235.6166 | 235.6166 | 11.6166 | FALSE | 11
[71 empty] | 12 | 0 | 0 | -207.6166 | 207.6166 | 11.6166 | FALSE | 12
[71 empty] | 13 | 28 | 28 | -179.6166 | 179.6166 | 11.6166 | FALSE | 13
[71 empty] | 14 | 56 | 56 | -151.6166 | 151.6166 | 11.6166 | FALSE | 14
[71 empty] | 15 | 84 | 84 | -123.6166 | 123.6166 | 11.6166 | FALSE | 15
[71 empty] | 16 | 112 | 112 | -95.6166 | 95.6166 | 11.6166 | FALSE | 16
[71 empty] | 17 | 140 | 140 | -67.6166 | 67.6166 | 11.6166 | FALSE | 17
[71 empty] | 18 | 168 | 168 | -39.6166 | 39.6166 | 11.6166 | FALSE | 18
[71 empty] | 19 | 196 | 196 | -11.6166 | 11.6166 | 11.6166 | 19 | 19
[71 empty] | 20 | 224 | 224 | 16.3834 | 16.3834 | 11.6166 | FALSE | 20
[71 empty] | 21 | 252 | 252 | 44.3834 | 44.3834 | 11.6166 | FALSE | 21
[71 empty] | 22 | 280 | 280 | 72.3834 | 72.3834 | 11.6166 | FALSE | 22
[71 empty] | 23 | 308 | 308 | 100.3834 | 100.3834 | 11.6166 | FALSE | 23
[71 empty] | 24 | 336 | 336 | 128.3834 | 128.3834 | 11.6166 | FALSE | 24
[71 empty] | 25 | 364 | 364 | 156.3834 | 156.3834 | 11.6166 | FALSE | 25
[71 empty] | 26 | 392 | 392 | 184.3834 | 184.3834 | 11.6166 | FALSE | 26
[71 empty] | 27 | 420 | 420 | 212.3834 | 212.3834 | 11.6166 | FALSE | 27
[71 empty] | 28 | 448 | 448 | 240.3834 | 240.3834 | 11.6166 | FALSE | 28
[71 empty] | 29 | 476 | 476 | 268.3834 | 268.3834 | 11.6166 | FALSE | 29
[71 empty] | 30 | 504 | 504 | 296.3834 | 296.3834 | 11.6166 | FALSE | 30
[71 empty] | 31 | 532 | 532 | 324.3834 | 324.3834 | 11.6166 | FALSE | 31
[71 empty] | 32 | 560 | 560 | 352.3834 | 352.3834 | 11.6166 | FALSE | 32
[71 empty] | 33 | 588 | 588 | 380.3834 | 380.3834 | 11.6166 | FALSE | 33
[71 empty] | 34 | 616 | 616 | 408.3834 | 408.3834 | 11.6166 | FALSE | 34
[71 empty] | 35 | 644 | 644 | 436.3834 | 436.3834 | 11.6166 | FALSE | 35
[71 empty] | 36 | 672 | 672 | 464.3834 | 464.3834 | 11.6166 | FALSE | 36
[71 empty] | 37 | 700 | 700 | 492.3834 | 492.3834 | 11.6166 | FALSE | 37
[71 empty] | 38 | 728 | 728 | 520.3834 | 520.3834 | 11.6166 | FALSE | 38
[71 empty] | 39 | 756 | 756 | 548.3834 | 548.3834 | 11.6166 | FALSE | 39
[71 empty] | 40 | 784 | 784 | 576.3834 | 576.3834 | 11.6166 | FALSE | 40
[71 empty] | 41 | 812 | 812 | 604.3834 | 604.3834 | 11.6166 | FALSE | 41
Note on C2: Stanislav: разстояние между двата крайни отвора на FR NR с ЕXBAR в средата
Note on C3: разстояние от центъра на тежеста на системата до първия отвор за шегел
Note on C4: разстояние от първия отвор на EXBAR N до последния отвор на FR NR (ADS)
Note on C5: разтояние на центъра на тежеста на системат до първия отвор на EXBAR N
Note on C7: тегло на цялата система + кабели + EXBAR VR
Note on C9: център на тежест на системата спрямо предната точка на окачване
Note on C10: Stanislav: тегло на SCV F системата SCV F + FR VR
Note on C11: разстояние между предното и задното окачване на SCN-F
Note on C13: тегло на системаат ViRAY + FR VF
Note on C14: разстояние между точките на предното и задното окачване
Note on C17: Stanislav: 2x4000- отпред на NRAY
Note on C18: Stanislav: 2x3000- отпред на SCNF
Note on C50: Stanislav: 4300- FRONT OF FR NR
Note on D2: Stanislav: разстояние между крайните отвори на наклонения фрейм. С EXBAR в средата
Note on D3: разстояние от центъра на тежеста на системата до първия отвор за шегел при накланяне на фрейма. Това разстояние се ползва за пресмятане на силите при EXBAR ОТЗАД!
Note on D4: Stanislav: разстояние между крайните отвори на наклонения фрейм+ EXBAR
Note on D5: разтояние на центъра на тежеста на системат до първия отвор на EXBAR N , който е отпред ПРИ НАКЛОНЕНА СИ-МА
Note on D17: 4400- задно NRAY
Note on D18: Stanislav: 2x3000- отпред на SCNF
Note on D50: Stanislav: - MIDDLE BAR OF FR NR
Note on E2: Stanislav: проектитрано разстояние между два отвора на EXBAR N- 28 mm
Note on E50: Stanislav: - MIDDLE BAR OF FR NR
Note on F2: Stanislav: проектитрано разстояние между първия отвор на фрейма и началото на координатната система в която смята центъра на тежеста. константи за FR AR